## 使用説明
使用説明
1 | 準備の黄色部分を「ﾎﾞﾀﾝ」で決定する。
2 | 断面算定にする。
断面算定 |  |  |  | 凡例 | (白地は数値書き入れ、黄地はﾎﾞﾀﾝ､その他の色は書き入れ不可)
設計条件 |  |  |  | 区域 | 多雪地域 1 | 積雪量 | 1 | m | ※1級=1.0,2級=1.2
|  |  |  | 区分,等級 |  | 区分なし、等級無 7 |  | 品格法等級 |  | 1 | 級
部位 |  | 通り | 屋根形状係数 |  | 間隔(m) 一方 @ | 間隔(m) 他方@ | ｽﾊﾟﾝ(m) L | 樹種 | 材断面(mm)
| No |  | /10 | μB |  |  |  |  | 幅 | × | 高さ
小屋梁 | A 6 | 1 | 4.5 | 0.897 | 1.82 | 1.82 | 3.94 | 檜 2 | 120 | × | 240
|  | 2 | [6 empty] | 丸太末口 φ |  | 210
| B 6 |  |  |  | 隣の梁までの距離
もう一方の梁までの距離
C 6
覚えのためで特に書き入れしなくてもよい
D 6
E 6
F 6
3 | 区分、等級の黄色の部分を「ﾎﾞﾀﾝ」で決定する。
(材種の区分、等級)、一般材は区分なし、等級なしとする。
4 | 品格法の等級を「ﾎﾞﾀﾝ」で決定する(多雪地域のみ)。
5 | 積雪用地域をﾎﾞﾀﾝで決定する(旧町名)
5 | 以下白地は数値書き入れ、黄地はﾎﾞﾀﾝ､その他の色は書き入れ不可
6 | 屋根勾配、材のﾋﾟｯﾁ､ｽﾊﾟﾝを書き入れ、樹種を決定する。
7 | 断面のBは材の幅、Hは材の高さ、丸太材は直径
8 | せん断は、端部仕口の幅bcmを書き入れで高さhcmが決定する
尚、せん断用断面Hmmは、断面Hmm以上の材を使用した場合の木口面積を検討
する場合に使用
ｽﾊﾟﾝL
間隔他方
間隔一方
算定する材に欠き込みがある場合「ﾎﾞﾀﾝ」で決定
片側は0.9,両側は0.8
積雪用地域 |  |  | 和田山町 1.0
判定 |  |  | せん断用 |  |  |  | 反力 | C欠 | 長 期
曲げ |  | せん断 | 断面 | 端部仕口(木口面積) |  |  |  |  | 曲げ | たわみ | せん断
|  |  | 高さmm | bcm | hcm | Ae | N/fc |  | σb/fb | δ/δ' | σs/fs
OK! |  | OK! | 設計等で | 10 | 22.39 | 174.07 | 173.98 |  | 0.68 | 0.67 | 0.87
OK! |  | OK! | 上記高さ | 10 | 20.44 | 154.74 | 154.65 |  | 0.61 | 0.68 | 0.87
を変更す
る場合の
断面高さ
を書込む
10 | C欠は材の中間部の欠き込み(欠損)率 | [5 empty] | 片側は0.9,両側は0.8
b
短 期 |  |  | めり込み用端部(仕口等の見返面積) | [6 empty] | たわみ制限
曲げ | たわみ | せん断 | 1 |  | 2 |  | A | σcv/ fcv | 判定
σb/fb | δ/δ' | σs/fs | lcm(1) | wcm(1) | lcm(2) | wcm(2)
|  |  | 4.5 | 10 | 4.5 | 5 | 67.5 | 0.69 | OK! | 1/ | 200
[7 empty] | 0 |  |  | 1/ | 200
[7 empty] | 0 |  |  | 1/ | 200
[7 empty] | 0 |  |  | 1/ | 200
[7 empty] | 0 |  |  | 1/ | 200
[7 empty] | 0 |  |  | 1/ | 200
[7 empty] | 0 |  |  | 1/ | 200
[7 empty] | 0 |  |  | 1/ | 200
[7 empty] | 0 |  |  | 1/ | 200
[7 empty] | 0 |  |  | 1/ | 200
[7 empty] | 0 |  |  | 1/ | 200
[7 empty] | 0 |  |  | 1/ | 200
11 | めり込みの「lcm」,「wcm」を書き入れで必要最小面積及び幅がきまる。
判定がOK!になる様寸法を決める
σcv/fcvが1.0までOK!
12 | 小屋登り梁のｽﾊﾟﾝは水平距離を書き入れる。
13 | 床梁、胴差の中間の柱が「有」の時、屋根ﾋﾟｯﾁ､ｽﾊﾟﾝを書き入れる。
柱位置も同様、
14 | 壁がある場合、壁の種類、高さを書き入れる。壁は準備で単位荷重
を決定し、壁の種類を決定する。
15 | 丸太材は末口で両側(片側3cm)6cmのｶｯﾄ(太鼓型)として算定している。
(径が180mmを超えるもの)
※ | 梁、桁等を受ける桁材等の寸法(H)は梁等の仕口断面寸法(H)より大きく
するか、受ける材の計算寸法との大きい方とすること
※ | 胴差し等で中間に柱がある場合、その柱の上部の材の支持条件により
柱なしと判断する(その柱に上部荷重が加わる場合は柱有りとする)
甲種構造材、一級 1
甲種構造材、二級 2
甲種構造材、三級 3
乙種構造材、一級 4
乙種構造材、二級 5
乙種構造材、三級 6
区分なし、等級無 7
区分なし、E50 8
区分なし、E70 9
区分なし、E90 10
区分なし、E110 11
区分なし、E130 12
区分なし、E150 13
杉 1
檜 2
米松 3
赤松 4
黒松 5
唐松 6
ひば 7
栂 8
米栂 9
もみ 10
蝦夷松 11
とど松 12
樫 13
欅 14
栗 15
楢 16
ぶな 17

## 表紙
簡単木構造部材断面算定
| ※ | 白色枠には数値等を書き込みする。
黄色枠は右側の「ボタン」にて決定する。
但馬木造住宅振興協議会

## 使い方
使 用 説 明 書
但馬木造住宅振興協議会
使用説明
シートを使用するに当たって
A | 仕口のﾎﾞﾙﾄ耐力は無視している
B | 仕口の受け側の大入れより下部の寸法は60mmを原則としている
(但し、下部に柱がある場合は下部寸法は無視する)
C | 断面算定のｼｰﾄから始めていいが、単位荷重を重視する場合はｼｰﾄの「準備」部分を開き
記入変更を行う
D | 主要な構造材の成は一般地域では小屋部分は150mm以上、2階部分は180mm以上、多雪地域では
小屋部分は180mm以上、2階部分は210mm以上を原則とする。
E | ※記入する寸法の単位に特に注意する(m,cm,mm)
断面算定 |  |  |  | 凡例 | (白地は数値書き入れ、黄地はﾎﾞﾀﾝ､その他の色は書き入れ不可)
設計条件 |  |  |  | 区域 | 多雪地域 1 | 積雪量 | 1 | m | ※1級=1.0,2級=1.2
|  |  |  | 区分,等級 |  | 区分なし、等級無 7 |  | 品格法等級 |  | 1 | 級
部位 |  | 通り | 屋根形状係数 |  | 間隔(m) 一方 @ | 間隔(m) 他方@ | ｽﾊﾟﾝ(m) L | 樹種 | 材断面(mm)
| No |  | /10 | μB |  |  |  |  | 幅 | × | 高さ
小屋梁 | A 6 | 1 | 4.5 | 0.897 | 1.82 | 1.82 | 3.94 | 檜 2 | 120 | × | 240
|  | 2 | [6 empty] | 丸太末口 φ |  | 210
B 6
もう一方の梁までの距離
隣の梁までの距離
図面等の材の場所の覚えのためで特に書き入れしなくてもよい
①簡単な使い方
1 | ｼｰﾄの断面算定、断面算定2、断面算定3のいづれかを選択する
断面算定は小屋梁、登梁、軒桁、床小梁、母屋、棟木、垂木、根太、跳出梁
断面算定2は集中荷重(材間に上部より柱、束等により荷重がかかる場合)
断面算定3は断面算定2の場合の軒桁、螻羽材の場合
2 | 建築場所を積雪地域の黄色の部分の「ﾎﾞﾀﾝ｣で決定する
3 | 以下白地は数値書き入れ、黄地はﾎﾞﾀﾝ､その他の色は書き入れ不可
4 | 屋根勾配、材のﾋﾟｯﾁ､ｽﾊﾟﾝを書き入れ、樹種を決定する。
材の間隔、ｽﾊﾟﾝは下記による
5 | 部材仕口の検討
断面形状で矩形ﾀｲﾌﾟ､下部円形ﾀｲﾌﾟ､くさび形ﾀｲﾌﾟを選択する
積雪用地域 |  | 和田山町 1.0
判定 |  | せん断用
| せん断 | 断面 | くさび型の場合記入
|  | 形状 | 深さDmm | Ho mm | H6 mm | 上巾Bmm | 下Bo | θ゜ | 比率
OK! | OK! | くさび型 1 | 15 | 160 | 60 | 120 | 60 | 10.74 | 0.95
OK!
| くさび型以外の場合 |  |  |  | 矩形等端部仕口(木口面積) |  |  |  | 12.0～13.0が理想
| bcmの部分に記入 |  |  |  | bcm | hcm | Ae |  | 下BoかHoの数値にて調整する
144
下部に柱がある場合無視する
矩形又は下部円形の場合記入
|  |  | 長 期 |  |  | 短 期
|  |  | 曲げ | たわみ | せん断 | 曲げ | たわみ | せん断
|  |  | σb/fb | δ/δ' | σs/fs | σb/fb | δ/δ' | σs/fs
|  |  | 0.76 | 0.58 | 0.84 | 0.87 | 0.75 | 0.97
|  |  | 0.7 | 0.74 |  | 0.81 | 0.95
|  | くさび型の場合 |  | 下BoかHoの数値にてどちらかが1.0に近くなるよう調整する
但し1.0以下とする
めり込み用端部(仕口等の見返面積)
|  |  | 1 |  | 2 |  | A | σcv/ fcv | 判定
|  |  | lcm(1 | wcm(1 | lcm(2 | wcm(2
|  |  | 1.5 | 12 | 3 | 9 | 45 | 0.92763 | OK!
0
6 | めり込みの「lcm」,「wcm」を書き入れで必要最小面積及び幅がきまる。
| 判定がOK!になる様寸法を決める | [7 empty] | 1.0以下になるよう調整
| σcv/fcvが1.0までOK! |  |  | 上巾Bcm
|  |  | 見付面 |  | くさび型のl(Lの小文字)1cmは上巾B(cm)を記入
l(Lの小文字)2'cmとl2''は平均値(l2'+l2''/2)を記入
下Bocm
7 | 小屋登り梁のｽﾊﾟﾝは水平距離を書き入れる。
8 | 床梁、胴差の中間の柱が「有」の時、屋根ﾋﾟｯﾁ､ｽﾊﾟﾝを書き入れる。
柱位置も同様、
9 | 壁がある場合、壁の種類、高さを書き入れる。壁は準備で単位荷重
を決定し、壁の種類を決定する。
※ | 丸太材は末口で両側(片側3cm)6cmのｶｯﾄ(太鼓型)として算定している。 | [7 empty] | ｼｽﾃﾑ係数
(径が180mmを超えるもの)
※ | 梁、桁等を受ける桁材等の寸法(H)は梁等の仕口断面寸法(H)より大きく | [7 empty] | Fsys
するか、受ける材の計算寸法との大きい方とすること
※ | 胴差し等で中間に柱がある場合、その柱の上部の材の支持条件により | [7 empty] | 野地板、床板の種類
柱なしと判断する(その柱に上部荷重が加わる場合は柱有りとする)
※ | 単位重量を建物に合わせたい場合は準備の「シート」をｸﾘｯｸし、黄色の部分を調整する
部位 |  | 通り | 屋根形状係数 |  | 間隔(m) 一方 @ | 間隔(m) 他方@ | ｽﾊﾟﾝ(m) L | 樹種
| No |  | /10 | μB
小屋登梁 | A 6
水平長さを記入
部位 |  | 通り | 屋根形状係数 |  | 間隔(m) 一方 @ | ｽﾊﾟﾝ(m) L
| No |  | /10 | μB
垂木 | A 2 | 中間
|  | 軒先 | 0 |  | 0
母屋間隔
|  |  | 軒先より棟側 |  |  | 軒先長さ
床梁、胴差
設計条件 |  |  |  | 区域 | 多雪地域 1 | 積雪用地域 |  | 和田山町 1.0 |  | 積雪量 | 1
|  |  |  | 区分,等級 |  | 横架材 |  |  |  | 品格法等級
[6 empty] | 区分なし、等級無 7 |  |  |  | 1 | 級
部位 |  | 通り | 屋根形状係数 |  | 上部梁桁 |  |  |  | 樹種 | 材断面(mm)
| No |  | /10 | μB | 間隔(m) |  | ｽﾊﾟﾝ(m) |  |  | 幅 | ×
集中荷重 1 | A |  | 4 | 0.917 | 左W | 右W | 左L | 右L | 杉 1 | 120 | ×
[5 empty] | 1 | 1 | 1.82 | 1.82
| 場所 | 2階梁桁 2 |  | 間隔(m) |  | 受梁桁(算定) | ｽﾊﾟﾝ(m)
|  |  |  | 左Wa | 右Wb |  | La | Lb | 計
|  |  |  | 1 | 1 |  | 1.9 | 1.74 | 3.64
| 壁有無 |  | 有り 1 | 壁種類 | 壁1 1 | 壁高(m) | 3
|  |  | ｼｰﾄの準備の壁参照 | [5 empty] | 小屋部分
図面等の材の場所の覚えのためで特に書き入れしなくてもよい
片側欠き込み0.9
両側書き込み0.8
| 積雪量 | 1 | m
| 品格法等級 |  | ※1級=1.0,2級=1.2 | 判定 |  | せん断用 |  |  |  |  | C欠
| 0 | 級
| 材断面(mm) |  |  | 曲げ | せん断 | 断面 | 端部仕口(木口面積) |  |  | N/fs
| 幅 | × | 高さ | たわみ |  | 高さmm | bcm | hcm | Ae
| 120 | × | 210 | OK! | OK! |  | 12 | 11.04 | 69.65 | 69.57 | 1
[5 empty] | せん断用 |  | くさび型の場合記入
|  | どちらか記入 |  |  | 断面形状 |  | 深さDmm | Ho mm | H6 mm | 上巾Bmm | 下Bo mm
[5 empty] | くさび型 1 |  | 15 | 130 | 60 | 120 | 70
| 長 期 |  |  | 短 期 |  |  | めり込み用端部(仕口等の見返面積)
| 曲げ | たわみ | せん断 | 曲げ | たわみ | せん断 | 1 |  | 2 |  | A
| σb/fb | δ/δ' | σs/fs | σb/fb | δ/δ' | σs/fs | lcm(1) | wcm(1) | lcm(2) | wcm(2)
| 0.81 | 0.79 | 0.98 | 0.86 | 0.93 | 1 | 12 | 1.5 |  |  | 18
| θ゜ | 比率
| 11.02 | 0.95 |  |  |  | θ゜が12.0～13.0が理想である
θ゜が12.0～13.0になるようHoと下Boの寸法で調整する
たわみ制限
| σcv/ fcv | 判定
| 0.39 | OK! | 1/ | 200
|  |  | 1/ | 200
甲種構造材、一級 1
甲種構造材、二級 2
甲種構造材、三級 3
乙種構造材、一級 4
乙種構造材、二級 5
乙種構造材、三級 6
区分なし、等級無 7
区分なし、E50 8
区分なし、E70 9
区分なし、E90 10
区分なし、E110 11
区分なし、E130 12
区分なし、E150 13
軒桁、螻羽
設計条件 |  |  |  | 区域 | 多雪地域 1 | 積雪用地域 |  | 和田山町 1.0
|  |  |  | 区分,等級 |  | 横架材
区分なし、等級無 7
部位 |  | 通り | 屋根形状係数 |  | 上部梁桁 |  |  |  | 樹種
桁・螻羽 | No |  | /10 | μB | 間隔(m) |  | ｽﾊﾟﾝ(m)
| A |  | 4 | 0.917 | 左W | 右W | 左L | 右L | 檜 2
[5 empty] | 1 | 2 | 1 | 2
| 場所 | 2階梁桁 2 |  | 間隔(m) |  | 受梁桁(算定) | ｽﾊﾟﾝ(m)
|  |  |  | 左Wa | 軒等Wb |  | La | Lb | 計
|  |  |  | 1 | 1.2 |  | 1.9 | 1.74 | 3.64
| 壁有無 |  |  | 壁種類 |  | 壁高(m)
軒又はけらばの場合は長さの2倍を記入
|  | 生野町 0.5 |  | 多雪地域 1 |  |  |  | 杉 1
|  | 朝来町 0.5 |  | 一般地域 2 |  |  |  | 檜 2
|  | 青垣町 0.5 | [5 empty] | 米松 3
|  | 多可町 0.4 | [5 empty] | 赤松 4
|  | 神崎町 0.4 | [5 empty] | 黒松 5
|  | 大河内町 0.4 | [5 empty] | 唐松 6
|  | 柏原町 0.4 | [5 empty] | ひば 7
|  | 養父町 1.0 |  |  |  | 0.8 |  | 栂 8
|  | 和田山町 1.0 |  |  |  | 0.9 |  | 米栂 9
|  | 山東町 1.0 |  |  |  | 1 |  | もみ 10
|  | 八鹿町 1.5 | [5 empty] | 蝦夷松 11
|  | 大屋町 1.5 | [5 empty] | とど松 12
|  | 城崎町 1.5 | [5 empty] | 樫 13
|  | 竹野町 1.5 | [5 empty] | 欅 14
|  | 香住町 1.5 | [5 empty] | 栗 15
|  | 日高町大岡 2.0 | [5 empty] | 楢 16
|  | 日高町大田 2.0 | [5 empty] | ぶな 17
日高町名色 2.0
日高町万場 2.0
|  | 日高町栗栖野 2.0 | [5 empty] | 甲種構造材、一級 1
|  | 日高町山田 2.0 | [5 empty] | 甲種構造材、二級 2
|  | 日高町万刧 2.0 | [5 empty] | 甲種構造材、三級 3
|  | 日高町稲葉 2.0 | [5 empty] | 乙種構造材、一級 4
|  | 日高町水口 2.0 | [5 empty] | 乙種構造材、二級 5
|  | 日高町東河内 2.0 | [5 empty] | 乙種構造材、三級 6
|  | 日高町 1.5 | [5 empty] | 区分なし、等級無 7
|  | 出石町 1.5 | [5 empty] | 区分なし、E50 8
|  | 但東町 1.5 | [5 empty] | 区分なし、E70 9
|  | 浜坂町 1.5 | [5 empty] | 区分なし、E90 10
|  | 豊岡 1.5 | [5 empty] | 区分なし、E110 11
|  | 温泉町歌長 1.5 | [5 empty] | 区分なし、E130 12
|  | 温泉町数久谷 1.5 | [5 empty] | 区分なし、E150 13
温泉町湯 1.5
|  | 温泉町細田 1.5 | [5 empty] | 90 | 21 |  | 壁1 1
|  | 温泉町竹田 1.5 | [5 empty] | 105 | 24 |  | 壁2 2
|  | 温泉町井土 1.5 | [5 empty] | 120 | 30 |  | 壁3 3
|  | 温泉町今岡 1.5 | [5 empty] | 135 | 40 |  | 壁4 4
|  | 温泉町金屋 1.5 | [5 empty] | 150 | 45 |  | 壁5 5
|  | 温泉町熊谷 1.5 | [5 empty] | 180 | 60 |  | 手摺 6
|  | 温泉町伊角 1.5 | [5 empty] | 210 | 75
|  | 温泉町 2.0 | [5 empty] | 240 | 90 |  | 有
|  | 関宮町 2.0 | [5 empty] | 270 | 105 |  | 無
|  | 村岡町 2.0 | [5 empty] | 300 | 120
|  | 美方町 2.0 | [5 empty] | 330 | 135
|  | 兵庫県内 0.3 | [5 empty] | 360 | 150 |  | 小屋梁
[8 empty] | 390 | 180 |  | 2階梁桁
|  | くさび型 1 | [5 empty] | 420 | 210
|  | 矩形 2 | [5 empty] | 450 | 240
|  | 下部円形 2 | [5 empty] | 480
510
540
570
600
630
Note on M253: : 材の支持間に 欠込みの有無 1.0=欠込みなし 0.9=片側欠込み 0.8=両側欠込み
Note on H256: : 断面のH寸法が 実際に大きくなった 場合の

## 略図
木造在来軸組構法の部材名称図

## 準備
準備計算
仮定荷重及び外力
(1)固定荷重(DL) |  |  | N/㎡
屋根 | 屋根 | 瓦葺き 650 | 650
| 天井 | 一般 150 | 150
| 母屋 | ｽﾊﾟﾝ2.0m以下 50 | 50 |  | 850 | N/㎡
２階床 | 畳敷き 190 |  | 190
| 床梁 |  | 150
| 天井 | 一般 150 | 150 |  | 490 | N/㎡
１階床 | 板張り 190 |  | 190
| 大引 |  | 100 |  | 290 | N/㎡
ﾊﾞﾙｺﾆｰ | ﾓﾙﾀﾙt=30 590 |  | 590
| ｱｽﾌｧﾙﾄ防水 90 |  | 90
| 板張り 190 |  | 190
[5 empty] | 1020 | N/㎡
| 床梁 |  | 150
壁(1) | 外仕上 | 下見板ｻｲﾃﾞｨﾝｸﾞ 100 | 100
| 軸組(断熱材共) 200 |  | 200
| 内仕上 | ﾎﾞ-ﾄﾞ類 150 | 150 |  | 450 | N/㎡
壁(2) | 内仕上 | 下見板ｻｲﾃﾞｨﾝｸﾞ 100 | 100
(1) | 真壁 850 |  | 850
| 内仕上 | ﾎﾞ-ﾄﾞ類 150 | 150 |  | 1100 | N/㎡
壁(3) | 内仕上 | ﾌﾟﾗｽﾀｰ塗(木摺 400 | 400
(2) | 真壁 850 |  | 850
| 内仕上 | ﾎﾞ-ﾄﾞ類 150 | 150 |  | 1400 | N/㎡
壁(4) | 内仕上 | ﾗｽﾓﾙﾀﾙ塗り 750 | 750
| 真壁 850 |  | 850
| 内仕上 | ﾎﾞ-ﾄﾞ類 150 | 150 |  | 1750 | N/㎡
壁(5) | 内仕上 | ﾗｽﾓﾙﾀﾙ塗り 750 | 750
| 真壁 850 |  | 850
| 内仕上 | ﾎﾞ-ﾄﾞ類 150 | 150 |  | 1750 | N/㎡
金属手摺 |  |  |  |  | 400 | N/㎡
(2)積雪荷重(SL)
| 建築場所 | 0 | 垂直最深積雪量: |  | 0 | m
| 地 域 | 0
| 長期荷重用 | 0 | N/㎡
| 短期荷重用 | 0 | N/㎡
(3)積載荷重 |  | 0
| 床用 | 梁、柱用 | たわみ用
| #N/A | #N/A | #N/A | N/㎡
(4)荷重一覧(N/㎡)
| 位置 | 種別 | 屋根下地 | 母屋用 | 梁・柱用
| 屋根 | DL | 650 | 850 | 850
| 位置 | 種別 | 床下地 | 大引,小梁 | 梁・柱用
| 2階床 | DL | 190 | 490 | 490
| 位置 | 種別 | 床下地 | 大引 | 土台基礎
| 1階床 | DL | 190 | 290 | 290
部材断面の低減
| 母屋 | 垂木堀りがある場合5%低減(Z,I)
| 床小梁 5 | 根太堀りがある場合10%低減(Z,I)
| 小屋梁 6 | ｽﾊﾟﾝ中間で片面に他の梁の仕口があ
| 軒桁 7 | る場合10%低減(Z,I)
| 床梁 8 | ｽﾊﾟﾝ中間で両面に他の梁の仕口があ
| 胴差 9 | る場合20%低減(Z,I)
せん断力検討時
有効断面積Ae=Ao2/bd
平成12年度告示1452号に基づく木材基準強度の区分及び等級
甲種構造材、一級
甲種構造材、二級
甲種構造材、三級
乙種構造材、一級
乙種構造材、二級
乙種構造材、三級
区分なし、等級無
区分なし、E50
区分なし、E70
区分なし、E90
区分なし、E110
区分なし、E130
区分なし、E150
有り 1
無し 2
#REF!
固定荷重
屋根 | 瓦葺き(葺土有り) 980 |  |  | 多雪地域 1
| 瓦葺き 650 |  |  | 一般地域 2
石面ｽﾚｰﾄ葺き 350
硝子葺き(鉄枠) 300
| 金属板葺き 200 |  |  | 有り 1
母屋 | ｽﾊﾟﾝ2.0m以下 50
小屋間隔 | ｽﾊﾟﾝ4.0m以下 100
天井 | 一般 150
下地共 | 格縁 300
漆喰 400
ﾓﾙﾀﾙ 600
床 | 板張り 190
畳敷き 190
ﾘﾉﾘｭｳﾑ 200
ｶｰﾍﾟｯﾄ 200
床梁 | 4m 100
5m 150
6m 200
7m 200
8m 250
壁
下見板ｻｲﾃﾞｨﾝｸﾞ 100
ﾎﾞ-ﾄﾞ類 150
漆喰塗り 350
| ﾗｽﾓﾙﾀﾙ塗り 750 |  |  | 0
| ﾌﾟﾗｽﾀｰ塗(木摺 400 |  |  | 床 | 梁柱 | 地震
ﾌﾟﾗｽﾀｰ塗(ﾎﾞｰﾄﾞ 350
| 珪藻土塗壁 340 |  | 1 | 1800 | 1300 | 600
|  |  | 2 | 1800 | 1300 | 600
軸組 | 軸組 150 |  | 3 | 1800 | 1300 | 600
| 真壁 850 |  | 4 | 1800 | 1300 | 600
| 軸組(断熱材共) 200 |  | 5 | 1800 | 1300 | 600
積載荷重 | 戸建住宅 1 |  | 6 | 1800 | 1300 | 600
| 庫裏 2 |  | 7 | 2300 | 2100 | 1100
| 長屋 3 |  | 8 | 2300 | 2100 | 1100
| 共同住宅 4 |  | 9 | 2300 | 2100 | 1100
| 寄宿舎 5 |  | 10 | 2300 | 2100 | 1100
| 下宿 6 |  | 11 | 2300 | 2100 | 1100
| 幼稚園 7 |  | 12 | 3500 | 3200 | 2100
| 小学校 8 |  | 13 | 3500 | 3200 | 2100
| 養護学校 9 |  | 14 | 3500 | 3200 | 2100
| 盲学校 10 |  | 15 | 3500 | 3200 | 2100
| 聾唖学校 11 |  | 16 | 3500 | 3200 | 2100
| 図書館 12 |  | 17 | 1800 | 1300 | 600
| 博物館 13 |  | 18 | 1800 | 1300 | 600
| 神社 14 |  | 19 | 2300 | 2100 | 1100
| 寺院 15 |  | 20 | 1800 | 1300 | 600
| 教会 16 |  | 21 | 2300 | 2100 | 1100
| 老人ﾎｰﾑ 17 |  | 22 | 3500 | 3200 | 2100
| ｸﾞﾙｰﾌﾟﾎｰﾑ 18 |  | 23 | 3500 | 3200 | 2100
| 保育所 19 |  | 24 | 1800 | 1300 | 600
| 助産所 20 |  | 25 | 2900 | 1800 | 800
| 児童福祉施設 21 |  | 26 | 1800 | 1300 | 600
| 隣保館 22 |  | 27 | 2900 | 1800 | 800
| 公衆浴場 23 |  | 28 | 3500 | 3200 | 2100
| 診療所 24 |  | 29 | 3500 | 3200 | 2100
| 郵便局 25 |  | 30 | 3500 | 3200 | 2100
| 病院 26 |  | 31 | 2900 | 1800 | 800
| 庁舎 27 |  | 32 | 2900 | 1800 | 800
| 隣保館 28 |  | 33 | 2900 | 1800 | 800
| 公衆便所 29 |  | 34 | 2300 | 2100 | 1100
| 税務署 30 |  | 35 | 5400 | 3900 | 2000
| 警察所 31 |  | 36 | 3500 | 3200 | 2100
| 保健所 32 |  | 37 | 3500 | 3200 | 2100
| 消防署 33 |  | 38 | 1800 | 1300 | 600
| 工場 34 |  | 39 | 1800 | 1300 | 600
| 自動車修理工場 35 |  | 40 | 2900 | 1800 | 800
| 体育館 36 |  | 41 | 2900 | 1800 | 800
| スポ－ツ練習場 37 |  | 42 | 2900 | 1800 | 800
| ホテル 38 |  | 43 | 3000 | 2400 | 1300
| 旅館 39 |  | 44 | 3000 | 2400 | 1300
| 畜舎 40 |  | 45 | 2900 | 1800 | 800
| 堆肥舎 41 |  | 46 | 5400 | 4000 | 2000
| 養殖場 42 |  | 47 | 4000 | 3000 | 1500
| 店舗 43 |  | 48 | 3900 | 3900 | 3900
| 飲食店 44 |  | 49 | 3500 | 3200 | 2100
| 事務所 45 |  | 50 | 3500 | 3200 | 2100
| 自動車車庫 46 |  | 51 | 3500 | 3200 | 2100
| 自転車駐車場 47 |  | 52 | 2900 | 1800 | 800
| 倉庫 48 |  | 53 | 2900 | 1800 | 800
| 公会堂 49 |  | 54 | 2900 | 1800 | 800
| 集会場 50 |  | 55 | 2900 | 1800 | 800
| 展示場 51 |  | 56 | 2900 | 1800 | 800
| 待合い 52 |  | 57 | 2900 | 1800 | 800
| 料理店 53 |  | 58 | 3500 | 3200 | 2100
| キャバレ－ 54 |  | 59 | 2900 | 1800 | 800
| カフェ－ 55 |  | 60 | 5500 | 4500 | 4000
| ナイトクラブ 56 |  | 61 | 10000 | 9000 | 8000
| バ－,喫茶 57 |  | 62 | 4000 | 3000 | 1500
| 舞踏場 58 |  | 63 | 5400 | 3900 | 2000
| 研究室 59 |  | 64 | 5400 | 3900 | 2000
書庫 60
2段床式書庫 61
乗用車車庫 62
車庫 63
| 自動車通路 64 | [5 empty] | 豊岡市 32
多可町 32
香美町 32
養父市 32
朝来市 32
丹波市 32
積雪(長期 | 生野町 0.5
朝来町 0.5
青垣町 0.5
多可町 0.4
神崎町 0.4
大河内町 0.4
柏原町 0.4
養父町 1.0
和田山町 1.0
山東町 1.0
| 八鹿町 1.5 | [5 empty] | 有り 1
| 大屋町 1.5 | [5 empty] | 無し 2
城崎町 1.5
竹野町 1.5
香住町 1.5
日高町大岡 2.0
日高町大田 2.0
日高町名色 2.0
日高町万場 2.0
日高町栗栖野 2.0
日高町山田 2.0
日高町万刧 2.0
日高町稲葉 2.0
日高町水口 2.0
日高町東河内 2.0
日高町 1.5
出石町 1.5
但東町 1.5
浜坂町 1.5
豊岡 1.5
温泉町歌長 1.5
温泉町数久谷 1.5
温泉町湯 1.5
温泉町細田 1.5
温泉町竹田 1.5
温泉町井土 1.5
温泉町今岡 1.5
温泉町金屋 1.5
温泉町熊谷 1.5
温泉町伊角 1.5
温泉町 2.0
関宮町 2.0
村岡町 2.0
美方町 2.0
兵庫県内 0.3
| #REF! | 角度 | #REF! | Cosθ | #REF!
| 屋根 | 瓦葺き 600
鉄板葺き 200
瓦棒葺き 250
波形鉄板葺き 150
波形樹脂板葺き 50
ｶﾗｰﾍﾞｽﾄ 350
ｶﾞﾗｽ屋根 300
|  | ｱｽﾌｧﾙﾄ防水 90 |  |  | ｱｽﾌｧﾙﾄ防水 90
|  | ﾓﾙﾀﾙt=30 590 |  |  | ﾓﾙﾀﾙt=30 590
|  | ﾓﾙﾀﾙt=40 790 |  |  | ﾓﾙﾀﾙt=40 790
|  | ﾓﾙﾀﾙt=50 980 |  |  | ﾓﾙﾀﾙt=50 980
|  | ﾓﾙﾀﾙt=60 1180 |  |  | ﾓﾙﾀﾙt=60 1180
|  | 軽量ｺﾝｸﾘｰﾄ60 1060 |  |  | 軽量ｺﾝｸﾘｰﾄ60 1060
|  | 軽量ｺﾝｸﾘｰﾄ80 1420 |  |  | 軽量ｺﾝｸﾘｰﾄ80 1420
|  | 軽量ｺﾝｸﾘｰﾄ90 1600 |  |  | 軽量ｺﾝｸﾘｰﾄ90 1600
|  | 軽量ｺﾝｸﾘｰﾄ100 1770 |  |  | 軽量ｺﾝｸﾘｰﾄ100 1770
|  | 軽量ｺﾝｸﾘｰﾄ120 2120 |  |  | 軽量ｺﾝｸﾘｰﾄ120 2120
|  | ALC 50 300 |  |  | ALC 50 300
|  | ALC 75 450 |  |  | ALC 75 450
|  | ALC100 600 |  |  | ALC100 600
|  | ALC125 750 |  |  | ALC125 750
|  | ALC150 900 |  |  | ALC150 900
|  | ALC175 1050 |  |  | ALC175 1050
|  | ｺﾝｸﾘｰﾄ60 1420 |  |  | ｺﾝｸﾘｰﾄ60 1420
|  | ｺﾝｸﾘｰﾄ80 1890 |  |  | ｺﾝｸﾘｰﾄ80 1890
|  | ｺﾝｸﾘｰﾄ90 2120 |  |  | ｺﾝｸﾘｰﾄ90 2120
|  | ｺﾝｸﾘｰﾄ100 2400 |  |  | ｺﾝｸﾘｰﾄ100 2400
|  | ｺﾝｸﾘｰﾄ120 2830 |  |  | ｺﾝｸﾘｰﾄ120 2830
|  | 芝土砂t=30 560 |  |  | 芝土砂t=30 560
|  | 芝土砂t=45 840 |  |  | 芝土砂t=45 840
|  | 芝土砂t=60 1120 |  |  | 芝土砂t=60 1120
| 天井 | 一般 150
| 下地共 | 格縁 300
漆喰 400
石膏ﾎﾞｰﾄﾞ 200
ﾓﾙﾀﾙ 600
PB+ﾋﾞﾆﾙｸﾛｽ 250
PB+珪藻土 300
ﾀﾞﾝｶｰ 200
板張り 190
| 床 | ﾌﾛｰﾘﾝｸﾞ張り 150
ﾊﾟｰﾃｨｸﾙﾎﾞｰﾄﾞ 200
畳敷き 290
ﾘﾉﾘｭｳﾑ 150
ｶｰﾍﾟｯﾄ 200
合板+ﾌﾛｰﾘﾝｸﾞ 250
ﾀｲﾙ張 200
ﾀｲﾙ張+合板 300
ｱｽﾌｧﾙﾄ防水 90
金属板張 200
ﾓﾙﾀﾙt=30 590
ﾓﾙﾀﾙt=40 790
ﾓﾙﾀﾙt=50 980
ﾓﾙﾀﾙt=60 1180
軽量ｺﾝｸﾘｰﾄ60 1060
軽量ｺﾝｸﾘｰﾄ80 1420
軽量ｺﾝｸﾘｰﾄ90 1600
軽量ｺﾝｸﾘｰﾄ100 1770
軽量ｺﾝｸﾘｰﾄ120 2120
ALC100 600
ALC125 750
ALC150 900
ALC175 1050
ｺﾝｸﾘｰﾄ60 1420
ｺﾝｸﾘｰﾄ80 1890
ｺﾝｸﾘｰﾄ90 2120
ｺﾝｸﾘｰﾄ100 2400
ｺﾝｸﾘｰﾄ120 2830

## 許容応力 (hidden)
| 横架材 | [9 empty] | 丸太材 | [9 empty] | 細物(垂木、根太)
| 木材許容応力度 |  | 区分等級 | 0 | [6 empty] | 木材許容応力度 |  | 区分等級 | 0 | [6 empty] | 木材許容応力度 |  | 区分等級 | 0
No | 樹種 | 区分 | 等級 | 基準強度(N/mm2) | [5 empty] | No | 樹種 | 区分 | 等級 | 基準強度(N/mm2) | [5 empty] | No | 樹種 | 区分 | 等級 | 基準強度(N/mm2) | [5 empty] | 木材許容応力度 |  | 甲種構造 | 一級
|  |  |  | Fc | Ft | Fb | Fs | Fcv | E |  |  |  |  | Fc | Ft | Fb | Fs | Fcv | E |  |  |  |  | Fc | Ft | Fb | Fs | Fcv | E | 樹種 | 区分 | 等級 | 基準強度(N/mm2)
|  |  |  | 圧縮 | 引張 | 曲げ | せん断 | めり込み | ﾔﾝｸﾞ係数 |  |  |  |  | 圧縮 | 引張 | 曲げ | せん断 | めり込み | ﾔﾝｸﾞ係数 |  |  |  |  | 圧縮 | 引張 | 曲げ | せん断 | めり込み | ﾔﾝｸﾞ係数 |  |  |  | Fc | Ft | Fb | Fs | Fcv | E
1 | 杉 1 | 0 | 0 | 0 | 0 | 0 | 0 | 0 | 0 | 1 | 杉 1 | 0 | 0 | 0 | 0 | 0 | 0 | 0 | 0 | 1 | 杉 1 | 0 | 0 | 0 | 0 | 0 | 0 | 0 | 0 |  |  |  | 圧縮 | 引張 | 曲げ | せん断 | めり込み | ﾔﾝｸﾞ係数
2 | 檜 2 | 0 | 0 | 0 | 0 | 0 | 0 | 0 | 0 | 2 | 檜 2 | 0 | 0 | 0 | 0 | 0 | 0 | 0 | 0 | 2 | 檜 2 | 0 | 0 | 0 | 0 | 0 | 0 | 0 | 0 | 杉 1 | 甲種構造 | 一級 | 21.6 | 16.2 | 27 | 1.8 | 6 | 6860
3 | 米松 3 | 0 | 0 | 0 | 0 | 0 | 0 | 0 | 0 | 3 | 米松 3 | 0 | 0 | 0 | 0 | 0 | 0 | 0 | 0 | 3 | 米松 3 | 0 | 0 | 0 | 0 | 0 | 0 | 0 | 0 | 檜 2 | 甲種構造 | 一級 | 30.6 | 22.8 | 38.4 | 2.1 | 7.8 | 8820
4 | 赤松 4 | 0 | 0 | 0 | 0 | 0 | 0 | 0 | 0 | 4 | 赤松 4 | 0 | 0 | 0 | 0 | 0 | 0 | 0 | 0 | 4 | 赤松 4 | 0 | 0 | 0 | 0 | 0 | 0 | 0 | 0 | 米松 3 | 甲種構造 | 一級 | 27 | 20.4 | 34.2 | 2.4 | 9 | 9800
5 | 黒松 5 | 0 | 0 | 0 | 0 | 0 | 0 | 0 | 0 | 5 | 黒松 5 | 0 | 0 | 0 | 0 | 0 | 0 | 0 | 0 | 5 | 黒松 5 | 0 | 0 | 0 | 0 | 0 | 0 | 0 | 0 | 赤松 4 | 甲種構造 | 一級 | 27 | 20.4 | 33.6 | 2.4 | 9 | 7840
6 | 唐松 6 | 0 | 0 | 0 | 0 | 0 | 0 | 0 | 0 | 6 | 唐松 6 | 0 | 0 | 0 | 0 | 0 | 0 | 0 | 0 | 6 | 唐松 6 | 0 | 0 | 0 | 0 | 0 | 0 | 0 | 0 | 黒松 5 | 甲種構造 | 一級 | 27 | 20.4 | 33.6 | 2.4 | 9 | 7840
7 | ひば 7 | 0 | 0 | 0 | 0 | 0 | 0 | 0 | 0 | 7 | ひば 7 | 0 | 0 | 0 | 0 | 0 | 0 | 0 | 0 | 7 | ひば 7 | 0 | 0 | 0 | 0 | 0 | 0 | 0 | 0 | 唐松 6 | 甲種構造 | 一級 | 23.4 | 18 | 29.4 | 2.1 | 7.8 | 7840
8 | 栂 8 | 0 | 0 | 0 | 0 | 0 | 0 | 0 | 0 | 8 | 栂 8 | 0 | 0 | 0 | 0 | 0 | 0 | 0 | 0 | 8 | 栂 8 | 0 | 0 | 0 | 0 | 0 | 0 | 0 | 0 | ひば 7 | 甲種構造 | 一級 | 28.2 | 21 | 34.8 | 2.1 | 7.8 | 8820
9 | 米栂 9 | 0 | 0 | 0 | 0 | 0 | 0 | 0 | 0 | 9 | 米栂 9 | 0 | 0 | 0 | 0 | 0 | 0 | 0 | 0 | 9 | 米栂 9 | 0 | 0 | 0 | 0 | 0 | 0 | 0 | 0 | 栂 8 | 甲種構造 | 一級 | 21 | 15.6 | 26.4 | 2.1 | 6 | 7840
10 | もみ 10 | 0 | 0 | 0 | 0 | 0 | 0 | 0 | 0 | 10 | もみ 10 | 0 | 0 | 0 | 0 | 0 | 0 | 0 | 0 | 10 | もみ 10 | 0 | 0 | 0 | 0 | 0 | 0 | 0 | 0 | 米栂 9 | 甲種構造 | 一級 | 21 | 15.6 | 26.4 | 2.1 | 6 | 7840
11 | 蝦夷松 11 | 0 | 0 | 0 | 0 | 0 | 0 | 0 | 0 | 11 | 蝦夷松 11 | 0 | 0 | 0 | 0 | 0 | 0 | 0 | 0 | 11 | 蝦夷松 11 | 0 | 0 | 0 | 0 | 0 | 0 | 0 | 0 | もみ 10 | 甲種構造 | 一級 | 27 | 20.4 | 34.2 | 1.8 | 6 | 6860
12 | とど松 12 | 0 | 0 | 0 | 0 | 0 | 0 | 0 | 0 | 12 | とど松 12 | 0 | 0 | 0 | 0 | 0 | 0 | 0 | 0 | 12 | とど松 12 | 0 | 0 | 0 | 0 | 0 | 0 | 0 | 0 | 蝦夷松 11 | 甲種構造 | 一級 | 27 | 20.4 | 34.2 | 1.8 | 6 | 6860
13 | 樫 13 | 0 | 0 | 0 | 0 | 0 | 0 | 0 | 0 | 13 | 樫 13 | 0 | 0 | 0 | 0 | 0 | 0 | 0 | 0 | 13 | 樫 13 | 0 | 0 | 0 | 0 | 0 | 0 | 0 | 0 | とど松 12 | 甲種構造 | 一級 | 27 | 20.4 | 34.2 | 1.8 | 6 | 6860
14 | 欅 14 | 0 | 0 | 0 | 0 | 0 | 0 | 0 | 0 | 14 | 欅 14 | 0 | 0 | 0 | 0 | 0 | 0 | 0 | 0 | 14 | 欅 14 | 0 | 0 | 0 | 0 | 0 | 0 | 0 | 0
15 | 栗 15 | 0 | 0 | 0 | 0 | 0 | 0 | 0 | 0 | 15 | 栗 15 | 0 | 0 | 0 | 0 | 0 | 0 | 0 | 0 | 15 | 栗 15 | 0 | 0 | 0 | 0 | 0 | 0 | 0 | 0
16 | 楢 16 | 0 | 0 | 0 | 0 | 0 | 0 | 0 | 0 | 16 | 楢 16 | 0 | 0 | 0 | 0 | 0 | 0 | 0 | 0 | 16 | 楢 16 | 0 | 0 | 0 | 0 | 0 | 0 | 0 | 0
17 | ぶな 17 | 0 | 0 | 0 | 0 | 0 | 0 | 0 | 0 | 17 | ぶな 17 | 0 | 0 | 0 | 0 | 0 | 0 | 0 | 0 | 17 | ぶな 17 | 0 | 0 | 0 | 0 | 0 | 0 | 0 | 0
[24 empty] | 木材許容応力度 樹種: 木材許容応力度; 甲種構造 等級: 甲種構造 | 二級
[24 empty] | 木材許容応力度 樹種: 樹種; 木材許容応力度 区分: 区分; 甲種構造 等級: 等級 | 基準強度(N/mm2)
[33 empty] | Fc | Ft | Fb | Fs | Fcv | E
[33 empty] | 圧縮 | 引張 | 曲げ | せん断 | めり込み | ﾔﾝｸﾞ係数
[24 empty] | 木材許容応力度 樹種: 杉 1; 木材許容応力度 区分: 甲種構造; 甲種構造 等級: 二級 | 20.4 | 15.6 | 25.8 | 1.8 | 6 | 6860
[24 empty] | 木材許容応力度 樹種: 檜 2; 木材許容応力度 区分: 甲種構造; 甲種構造 等級: 二級 | 27 | 20.4 | 34.2 | 2.1 | 7.8 | 8820
[24 empty] | 木材許容応力度 樹種: 米松 3; 木材許容応力度 区分: 甲種構造; 甲種構造 等級: 二級 | 18 | 13.8 | 22.8 | 2.4 | 9 | 9800
[24 empty] | 木材許容応力度 樹種: 赤松 4; 木材許容応力度 区分: 甲種構造; 甲種構造 等級: 二級 | 16.8 | 12.6 | 20.4 | 2.4 | 9 | 7840
[24 empty] | 木材許容応力度 樹種: 黒松 5; 木材許容応力度 区分: 甲種構造; 甲種構造 等級: 二級 | 16.8 | 12.6 | 20.4 | 2.4 | 9 | 7840
[24 empty] | 木材許容応力度 樹種: 唐松 6; 木材許容応力度 区分: 甲種構造; 甲種構造 等級: 二級 | 20.4 | 15.6 | 25.8 | 2.1 | 7.8 | 7840
[24 empty] | 木材許容応力度 樹種: ひば 7; 木材許容応力度 区分: 甲種構造; 甲種構造 等級: 二級 | 27.6 | 21 | 34.8 | 2.1 | 7.8 | 8820
[24 empty] | 木材許容応力度 樹種: 栂 8; 木材許容応力度 区分: 甲種構造; 甲種構造 等級: 二級 | 21 | 15.6 | 26.4 | 2.1 | 6 | 7840
[24 empty] | 木材許容応力度 樹種: 米栂 9; 木材許容応力度 区分: 甲種構造; 甲種構造 等級: 二級 | 21 | 15.6 | 26.4 | 2.1 | 6 | 7840
[24 empty] | 木材許容応力度 樹種: もみ 10; 木材許容応力度 区分: 甲種構造; 甲種構造 等級: 二級 | 22.8 | 17.4 | 28.2 | 1.8 | 6 | 6860
[24 empty] | 木材許容応力度 樹種: 蝦夷松 11; 木材許容応力度 区分: 甲種構造; 甲種構造 等級: 二級 | 22.8 | 17.4 | 28.2 | 1.8 | 6 | 6860
[24 empty] | 木材許容応力度 樹種: とど松 12; 木材許容応力度 区分: 甲種構造; 甲種構造 等級: 二級 | 22.8 | 17.4 | 28.2 | 1.8 | 6 | 6860
[24 empty] | 木材許容応力度 樹種: 木材許容応力度; 甲種構造 等級: 甲種構造 | 三級
[24 empty] | 木材許容応力度 樹種: 樹種; 木材許容応力度 区分: 区分; 甲種構造 等級: 等級 | 基準強度(N/mm2)
[33 empty] | Fc | Ft | Fb | Fs | Fcv | E
[33 empty] | 圧縮 | 引張 | 曲げ | せん断 | めり込み | ﾔﾝｸﾞ係数
[24 empty] | 木材許容応力度 樹種: 杉 1; 木材許容応力度 区分: 甲種構造; 甲種構造 等級: 三級 | 18 | 13.8 | 22.2 | 1.8 | 6 | 6860
[24 empty] | 木材許容応力度 樹種: 檜 2; 木材許容応力度 区分: 甲種構造; 甲種構造 等級: 三級 | 23.4 | 17.4 | 28.8 | 2.1 | 7.8 | 8820
[24 empty] | 木材許容応力度 樹種: 米松 3; 木材許容応力度 区分: 甲種構造; 甲種構造 等級: 三級 | 13.8 | 10.8 | 17.4 | 2.4 | 9 | 9800
| たわみ制限 | [22 empty] | 木材許容応力度 樹種: 赤松 4; 木材許容応力度 区分: 甲種構造; 甲種構造 等級: 三級 | 11.4 | 9 | 14.4 | 2.4 | 9 | 7840
| 部位 | 長期 | 雪短期 | 雪長期 | たわみ制限 |  | 長期 | 積雪短期 | 積雪長期 | [14 empty] | 木材許容応力度 樹種: 黒松 5; 木材許容応力度 区分: 甲種構造; 甲種構造 等級: 三級 | 11.4 | 9 | 14.4 | 2.4 | 9 | 7840
|  | 50%E | 100%E | 100%E | 人が生活をする床 |  | 1/600 | 1/225 | 1/300 | [14 empty] | 木材許容応力度 樹種: 唐松 6; 木材許容応力度 区分: 甲種構造; 甲種構造 等級: 三級 | 18.6 | 13.8 | 23.4 | 2.1 | 7.8 | 7840
| 根太 | 1/300 | 1/225 | - | その他(屋根等) |  | 1/400 | 1/150 | 1/200 | [14 empty] | 木材許容応力度 樹種: ひば 7; 木材許容応力度 区分: 甲種構造; 甲種構造 等級: 三級 | 23.4 | 18 | 29.4 | 2.1 | 7.8 | 8820
| 垂木 | 1/200 | 1/150 | 1/200 | [19 empty] | 木材許容応力度 樹種: 栂 8; 木材許容応力度 区分: 甲種構造; 甲種構造 等級: 三級 | 17.4 | 13.2 | 21.6 | 2.1 | 6 | 7840
|  | 1/400 | 1/150 | [20 empty] | 木材許容応力度 樹種: 米栂 9; 木材許容応力度 区分: 甲種構造; 甲種構造 等級: 三級 | 17.4 | 13.2 | 21.6 | 2.1 | 6 | 7840
| 母屋棟木 | 1/200 | 1/150 | 1/200 | [19 empty] | 木材許容応力度 樹種: もみ 10; 木材許容応力度 区分: 甲種構造; 甲種構造 等級: 三級 | 13.8 | 10.8 | 17.4 | 1.8 | 6 | 6860
| 小梁 | 1/300 | - | - | [19 empty] | 木材許容応力度 樹種: 蝦夷松 11; 木材許容応力度 区分: 甲種構造; 甲種構造 等級: 三級 | 13.8 | 10.8 | 17.4 | 1.8 | 6 | 6860
|  | 1/600 | [21 empty] | 木材許容応力度 樹種: とど松 12; 木材許容応力度 区分: 甲種構造; 甲種構造 等級: 三級 | 13.8 | 10.8 | 17.4 | 1.8 | 6 | 6860
| 小屋梁 | 1/200 | 1/150 | 1/200
|  | 1/400 | 1/200
| 軒桁 | 1/200 | 1/150 | 1/200
|  | 1/400 | 1/200
| 床梁胴差 | 1/300 | 1/225 | 1/300
|  | 1/600 | 1/225
[24 empty] | 木材許容応力度 樹種: 木材許容応力度; 甲種構造 等級: 乙種構造 | 一級
[24 empty] | 木材許容応力度 樹種: 樹種; 木材許容応力度 区分: 区分; 甲種構造 等級: 等級 | 基準強度(N/mm2)
[33 empty] | Fc | Ft | Fb | Fs | Fcv | E
[33 empty] | 圧縮 | 引張 | 曲げ | せん断 | めり込み | ﾔﾝｸﾞ係数
[24 empty] | 木材許容応力度 樹種: 杉 1; 木材許容応力度 区分: 乙種構造; 甲種構造 等級: 一級 | 21.6 | 13.2 | 21.6 | 1.8 | 6 | 6860
[24 empty] | 木材許容応力度 樹種: 檜 2; 木材許容応力度 区分: 乙種構造; 甲種構造 等級: 一級 | 30.6 | 18.6 | 30.6 | 2.1 | 7.8 | 8820
[24 empty] | 木材許容応力度 樹種: 米松 3; 木材許容応力度 区分: 乙種構造; 甲種構造 等級: 一級 | 27 | 16.2 | 27 | 2.4 | 9 | 9800
[24 empty] | 木材許容応力度 樹種: 赤松 4; 木材許容応力度 区分: 乙種構造; 甲種構造 等級: 一級 | 27 | 16.2 | 26.4 | 2.4 | 9 | 7840
[24 empty] | 木材許容応力度 樹種: 黒松 5; 木材許容応力度 区分: 乙種構造; 甲種構造 等級: 一級 | 27 | 16.2 | 26.4 | 2.4 | 9 | 7840
[24 empty] | 木材許容応力度 樹種: 唐松 6; 木材許容応力度 区分: 乙種構造; 甲種構造 等級: 一級 | 23.4 | 14.4 | 23.4 | 2.1 | 7.8 | 7840
[24 empty] | 木材許容応力度 樹種: ひば 7; 木材許容応力度 区分: 乙種構造; 甲種構造 等級: 一級 | 28.2 | 16.8 | 28.2 | 2.1 | 7.8 | 8820
[24 empty] | 木材許容応力度 樹種: 栂 8; 木材許容応力度 区分: 乙種構造; 甲種構造 等級: 一級 | 21 | 12.6 | 21 | 2.1 | 6 | 7840
[24 empty] | 木材許容応力度 樹種: 米栂 9; 木材許容応力度 区分: 乙種構造; 甲種構造 等級: 一級 | 21 | 12.6 | 21 | 2.1 | 6 | 7840
[24 empty] | 木材許容応力度 樹種: もみ 10; 木材許容応力度 区分: 乙種構造; 甲種構造 等級: 一級 | 27 | 16.2 | 27 | 1.8 | 6 | 6860
[24 empty] | 木材許容応力度 樹種: 蝦夷松 11; 木材許容応力度 区分: 乙種構造; 甲種構造 等級: 一級 | 27 | 16.2 | 27 | 1.8 | 6 | 6860
[24 empty] | 木材許容応力度 樹種: とど松 12; 木材許容応力度 区分: 乙種構造; 甲種構造 等級: 一級 | 27 | 16.2 | 27 | 1.8 | 6 | 6860
[24 empty] | 木材許容応力度 樹種: 木材許容応力度; 甲種構造 等級: 乙種構造 | 二級
[24 empty] | 木材許容応力度 樹種: 樹種; 木材許容応力度 区分: 区分; 甲種構造 等級: 等級 | 基準強度(N/mm2)
[33 empty] | Fc | Ft | Fb | Fs | Fcv | E
[33 empty] | 圧縮 | 引張 | 曲げ | せん断 | めり込み | ﾔﾝｸﾞ係数
[24 empty] | 木材許容応力度 樹種: 杉 1; 木材許容応力度 区分: 乙種構造; 甲種構造 等級: 二級 | 20.4 | 12.6 | 20.4 | 1.8 | 6 | 6860
[24 empty] | 木材許容応力度 樹種: 檜 2; 木材許容応力度 区分: 乙種構造; 甲種構造 等級: 二級 | 27 | 16.2 | 27 | 2.1 | 7.8 | 8820
[24 empty] | 木材許容応力度 樹種: 米松 3; 木材許容応力度 区分: 乙種構造; 甲種構造 等級: 二級 | 18 | 10.8 | 18 | 2.4 | 9 | 9800
[24 empty] | 木材許容応力度 樹種: 赤松 4; 木材許容応力度 区分: 乙種構造; 甲種構造 等級: 二級 | 16.8 | 10.2 | 16.8 | 2.4 | 9 | 7840
[24 empty] | 木材許容応力度 樹種: 黒松 5; 木材許容応力度 区分: 乙種構造; 甲種構造 等級: 二級 | 16.8 | 10.2 | 16.8 | 2.4 | 9 | 7840
[24 empty] | 木材許容応力度 樹種: 唐松 6; 木材許容応力度 区分: 乙種構造; 甲種構造 等級: 二級 | 20.4 | 12.6 | 20.4 | 2.1 | 7.8 | 7840
[24 empty] | 木材許容応力度 樹種: ひば 7; 木材許容応力度 区分: 乙種構造; 甲種構造 等級: 二級 | 27.6 | 16.8 | 27.6 | 2.1 | 7.8 | 8820
[24 empty] | 木材許容応力度 樹種: 栂 8; 木材許容応力度 区分: 乙種構造; 甲種構造 等級: 二級 | 21 | 12.6 | 21 | 2.1 | 6 | 7840
[24 empty] | 木材許容応力度 樹種: 米栂 9; 木材許容応力度 区分: 乙種構造; 甲種構造 等級: 二級 | 21 | 12.6 | 21 | 2.1 | 6 | 7840
[24 empty] | 木材許容応力度 樹種: もみ 10; 木材許容応力度 区分: 乙種構造; 甲種構造 等級: 二級 | 22.8 | 13.8 | 22.8 | 1.8 | 6 | 6860
[24 empty] | 木材許容応力度 樹種: 蝦夷松 11; 木材許容応力度 区分: 乙種構造; 甲種構造 等級: 二級 | 22.8 | 13.8 | 22.8 | 1.8 | 6 | 6860
[24 empty] | 木材許容応力度 樹種: とど松 12; 木材許容応力度 区分: 乙種構造; 甲種構造 等級: 二級 | 22.8 | 13.8 | 22.8 | 1.8 | 6 | 6860
[24 empty] | 木材許容応力度 樹種: 木材許容応力度; 甲種構造 等級: 乙種構造 | 三級
[24 empty] | 木材許容応力度 樹種: 樹種; 木材許容応力度 区分: 区分; 甲種構造 等級: 等級 | 基準強度(N/mm2)
[33 empty] | Fc | Ft | Fb | Fs | Fcv | E
[33 empty] | 圧縮 | 引張 | 曲げ | せん断 | めり込み | ﾔﾝｸﾞ係数
[24 empty] | 木材許容応力度 樹種: 杉 1; 木材許容応力度 区分: 乙種構造; 甲種構造 等級: 三級 | 18 | 10.8 | 18 | 1.8 | 6 | 6860
[24 empty] | 木材許容応力度 樹種: 檜 2; 木材許容応力度 区分: 乙種構造; 甲種構造 等級: 三級 | 23.4 | 13.8 | 23.4 | 2.1 | 7.8 | 8820
[24 empty] | 木材許容応力度 樹種: 米松 3; 木材許容応力度 区分: 乙種構造; 甲種構造 等級: 三級 | 13.8 | 8.4 | 13.8 | 2.4 | 9 | 9800
[24 empty] | 木材許容応力度 樹種: 赤松 4; 木材許容応力度 区分: 乙種構造; 甲種構造 等級: 三級 | 11.4 | 7.2 | 11.4 | 2.4 | 9 | 7840
[24 empty] | 木材許容応力度 樹種: 黒松 5; 木材許容応力度 区分: 乙種構造; 甲種構造 等級: 三級 | 11.4 | 7.2 | 11.4 | 2.4 | 9 | 7840
[24 empty] | 木材許容応力度 樹種: 唐松 6; 木材許容応力度 区分: 乙種構造; 甲種構造 等級: 三級 | 18.6 | 10.8 | 17.4 | 2.1 | 7.8 | 7840
[24 empty] | 木材許容応力度 樹種: ひば 7; 木材許容応力度 区分: 乙種構造; 甲種構造 等級: 三級 | 23.4 | 12.6 | 20.4 | 2.1 | 7.8 | 8820
[24 empty] | 木材許容応力度 樹種: 栂 8; 木材許容応力度 区分: 乙種構造; 甲種構造 等級: 三級 | 17.4 | 10.2 | 17.4 | 2.1 | 6 | 7840
[24 empty] | 木材許容応力度 樹種: 米栂 9; 木材許容応力度 区分: 乙種構造; 甲種構造 等級: 三級 | 17.4 | 10.2 | 17.4 | 2.1 | 6 | 7840
[24 empty] | 木材許容応力度 樹種: もみ 10; 木材許容応力度 区分: 乙種構造; 甲種構造 等級: 三級 | 13.8 | 5.4 | 9 | 1.8 | 6 | 6860
[24 empty] | 木材許容応力度 樹種: 蝦夷松 11; 木材許容応力度 区分: 乙種構造; 甲種構造 等級: 三級 | 13.8 | 5.4 | 9 | 1.8 | 6 | 6860
[24 empty] | 木材許容応力度 樹種: とど松 12; 木材許容応力度 区分: 乙種構造; 甲種構造 等級: 三級 | 13.8 | 5.4 | 9 | 1.8 | 6 | 6860
[30 empty] | 木材許容応力度 |  | 無等級材
[24 empty] | 木材許容応力度 樹種: 樹種; 木材許容応力度 区分: 区分; 甲種構造 等級: 等級 | 基準強度(N/mm2)
[33 empty] | Fc | Ft | Fb | Fs | Fcv | E
[33 empty] | 圧縮 | 引張 | 曲げ | せん断 | めり込み | ﾔﾝｸﾞ係数
[24 empty] | 木材許容応力度 樹種: 杉 1; 木材許容応力度 区分: 区分なし; 甲種構造 等級: 等級なし | 17.7 | 13.5 | 22.2 | 1.8 | 6 | 6860
[24 empty] | 木材許容応力度 樹種: 檜 2; 木材許容応力度 区分: 区分なし; 甲種構造 等級: 等級なし | 20.7 | 16.2 | 26.7 | 2.1 | 7.8 | 8820
[24 empty] | 木材許容応力度 樹種: 米松 3; 木材許容応力度 区分: 区分なし; 甲種構造 等級: 等級なし | 22.2 | 17.7 | 28.2 | 2.4 | 9 | 9800
[24 empty] | 木材許容応力度 樹種: 赤松 4; 木材許容応力度 区分: 区分なし; 甲種構造 等級: 等級なし | 22.2 | 17.7 | 28.2 | 2.4 | 9 | 7840
[24 empty] | 木材許容応力度 樹種: 黒松 5; 木材許容応力度 区分: 区分なし; 甲種構造 等級: 等級なし | 22.2 | 17.7 | 28.2 | 2.4 | 9 | 7840
[24 empty] | 木材許容応力度 樹種: 唐松 6; 木材許容応力度 区分: 区分なし; 甲種構造 等級: 等級なし | 20.7 | 16.2 | 26.7 | 2.1 | 7.8 | 7840
[24 empty] | 木材許容応力度 樹種: ひば 7; 木材許容応力度 区分: 区分なし; 甲種構造 等級: 等級なし | 20.7 | 16.2 | 26.7 | 2.1 | 7.8 | 8820
[24 empty] | 木材許容応力度 樹種: 栂 8; 木材許容応力度 区分: 区分なし; 甲種構造 等級: 等級なし | 19.2 | 14.7 | 25.2 | 2.1 | 6 | 7840
[24 empty] | 木材許容応力度 樹種: 米栂 9; 木材許容応力度 区分: 区分なし; 甲種構造 等級: 等級なし | 19.2 | 14.7 | 25.2 | 2.1 | 6 | 7840
[24 empty] | 木材許容応力度 樹種: もみ 10; 木材許容応力度 区分: 区分なし; 甲種構造 等級: 等級なし | 17.7 | 13.5 | 22.2 | 1.8 | 6 | 6860
[24 empty] | 木材許容応力度 樹種: 蝦夷松 11; 木材許容応力度 区分: 区分なし; 甲種構造 等級: 等級なし | 17.7 | 13.5 | 22.2 | 1.8 | 6 | 6860
[24 empty] | 木材許容応力度 樹種: とど松 12; 木材許容応力度 区分: 区分なし; 甲種構造 等級: 等級なし | 17.7 | 13.5 | 22.2 | 1.8 | 6 | 6860
[24 empty] | 木材許容応力度 樹種: 樫 13; 木材許容応力度 区分: 区分なし; 甲種構造 等級: 等級なし | 27 | 24 | 38.4 | 4.2 | 12 | 9800
[24 empty] | 木材許容応力度 樹種: 欅 14; 木材許容応力度 区分: 区分なし; 甲種構造 等級: 等級なし | 21 | 18 | 29.4 | 3 | 10.8 | 7840
[24 empty] | 木材許容応力度 樹種: 栗 15; 木材許容応力度 区分: 区分なし; 甲種構造 等級: 等級なし | 21 | 18 | 29.4 | 3 | 10.8 | 7840
[24 empty] | 木材許容応力度 樹種: 楢 16; 木材許容応力度 区分: 区分なし; 甲種構造 等級: 等級なし | 21 | 18 | 29.4 | 3 | 10.8 | 7840
[24 empty] | 木材許容応力度 樹種: ぶな 17; 木材許容応力度 区分: 区分なし; 甲種構造 等級: 等級なし | 21 | 18 | 29.4 | 3 | 10.8 | 7840
[30 empty] | 木材許容応力度 |  | E50
[24 empty] | 木材許容応力度 樹種: 樹種; 木材許容応力度 区分: 区分; 甲種構造 等級: 等級 | 基準強度(N/mm2)
[33 empty] | Fc | Ft | Fb | Fs | Fcv | E
[33 empty] | 圧縮 | 引張 | 曲げ | せん断 | めり込み | ﾔﾝｸﾞ係数
[24 empty] | 木材許容応力度 樹種: 杉 1; 木材許容応力度 区分: 区分なし; 甲種構造 等級: E50 | 19.2 | 14.4 | 24 | 1.8 | 6 | 4900
[24 empty] | 木材許容応力度 樹種: 檜 2; 木材許容応力度 区分: 区分なし; 甲種構造 等級: E50 | 11.4 | 8.4 | 13.8 | 2.1 | 7.8 | 4900
[30 empty] | 米松 3 | 区分なし | E50
[30 empty] | 赤松 4 | 区分なし | E50
[30 empty] | 黒松 5 | 区分なし | E50
[24 empty] | 木材許容応力度 樹種: 唐松 6; 木材許容応力度 区分: 区分なし; 甲種構造 等級: E50 | 11.4 | 8.4 | 13.8 | 2.1 | 7.8 | 4900
[24 empty] | 木材許容応力度 樹種: ひば 7; 木材許容応力度 区分: 区分なし; 甲種構造 等級: E50 | 11.4 | 8.4 | 13.8 | 2.1 | 7.8 | 4900
[30 empty] | 栂 8 | 区分なし | E50
[30 empty] | 米栂 9 | 区分なし | E50
[30 empty] | もみ 10 | 区分なし | E50
[30 empty] | 蝦夷松 11 | 区分なし | E50
[30 empty] | とど松 12 | 区分なし | E50
[30 empty] | 木材許容応力度 |  | E70
[24 empty] | 木材許容応力度 樹種: 樹種; 木材許容応力度 区分: 区分; 甲種構造 等級: 等級 | 基準強度(N/mm2)
[33 empty] | Fc | Ft | Fb | Fs | Fcv | E
[33 empty] | 圧縮 | 引張 | 曲げ | せん断 | めり込み | ﾔﾝｸﾞ係数
[24 empty] | 木材許容応力度 樹種: 杉 1; 木材許容応力度 区分: 区分なし; 甲種構造 等級: E70 | 23.4 | 17.4 | 29.4 | 1.8 | 6 | 6860
[24 empty] | 木材許容応力度 樹種: 檜 2; 木材許容応力度 区分: 区分なし; 甲種構造 等級: E70 | 18 | 13.2 | 22.2 | 2.1 | 7.8 | 6860
[24 empty] | 木材許容応力度 樹種: 米松 3; 木材許容応力度 区分: 区分なし; 甲種構造 等級: E70 | 9.6 | 7.2 | 12 | 2.4 | 9 | 6860
[24 empty] | 木材許容応力度 樹種: 赤松 4; 木材許容応力度 区分: 区分なし; 甲種構造 等級: E70 | 9.6 | 7.2 | 12 | 2.4 | 9 | 6860
[30 empty] | 黒松 5 | 区分なし | E70
[24 empty] | 木材許容応力度 樹種: 唐松 6; 木材許容応力度 区分: 区分なし; 甲種構造 等級: E70 | 18 | 13.2 | 22.2 | 2.1 | 7.8 | 6860
[24 empty] | 木材許容応力度 樹種: ひば 7; 木材許容応力度 区分: 区分なし; 甲種構造 等級: E70 | 18 | 13.2 | 22.2 | 2.1 | 7.8 | 6860
[30 empty] | 栂 8 | 区分なし | E70
[24 empty] | 木材許容応力度 樹種: 米栂 9; 木材許容応力度 区分: 区分なし; 甲種構造 等級: E70 | 9.6 | 7.2 | 12 | 2.1 | 6 | 6860
[30 empty] | もみ 10 | 区分なし | E70
[24 empty] | 木材許容応力度 樹種: 蝦夷松 11; 木材許容応力度 区分: 区分なし; 甲種構造 等級: E70 | 9.6 | 7.2 | 12 | 1.8 | 6 | 6860
[24 empty] | 木材許容応力度 樹種: とど松 12; 木材許容応力度 区分: 区分なし; 甲種構造 等級: E70 | 9.6 | 7.2 | 12 | 1.8 | 6 | 6860
[30 empty] | 木材許容応力度 |  | E90
[24 empty] | 木材許容応力度 樹種: 樹種; 木材許容応力度 区分: 区分; 甲種構造 等級: 等級 | 基準強度(N/mm2)
[33 empty] | Fc | Ft | Fb | Fs | Fcv | E
[33 empty] | 圧縮 | 引張 | 曲げ | せん断 | めり込み | ﾔﾝｸﾞ係数
[24 empty] | 木材許容応力度 樹種: 杉 1; 木材許容応力度 区分: 区分なし; 甲種構造 等級: E90 | 28.2 | 21 | 34.8 | 1.8 | 6 | 8820
[24 empty] | 木材許容応力度 樹種: 檜 2; 木材許容応力度 区分: 区分なし; 甲種構造 等級: E90 | 24.6 | 18.6 | 30.6 | 2.1 | 7.8 | 8820
[24 empty] | 木材許容応力度 樹種: 米松 3; 木材許容応力度 区分: 区分なし; 甲種構造 等級: E90 | 18.6 | 12.6 | 21 | 2.4 | 9 | 8820
[24 empty] | 木材許容応力度 樹種: 赤松 4; 木材許容応力度 区分: 区分なし; 甲種構造 等級: E90 | 18.6 | 12.6 | 21 | 2.4 | 9 | 8820
[30 empty] | 黒松 5 | 区分なし | E90
[24 empty] | 木材許容応力度 樹種: 唐松 6; 木材許容応力度 区分: 区分なし; 甲種構造 等級: E90 | 24.6 | 18.6 | 30.6 | 2.1 | 7.8 | 8820
[24 empty] | 木材許容応力度 樹種: ひば 7; 木材許容応力度 区分: 区分なし; 甲種構造 等級: E90 | 24.6 | 18.6 | 30.6 | 2.1 | 7.8 | 8820
[30 empty] | 栂 8 | 区分なし | E90
[24 empty] | 木材許容応力度 樹種: 米栂 9; 木材許容応力度 区分: 区分なし; 甲種構造 等級: E90 | 18.6 | 12.6 | 21 | 2.1 | 6 | 8820
[30 empty] | もみ 10 | 区分なし | E90
[24 empty] | 木材許容応力度 樹種: 蝦夷松 11; 木材許容応力度 区分: 区分なし; 甲種構造 等級: E90 | 18.6 | 12.6 | 21 | 1.8 | 6 | 8820
[24 empty] | 木材許容応力度 樹種: とど松 12; 木材許容応力度 区分: 区分なし; 甲種構造 等級: E90 | 18.6 | 12.6 | 21 | 1.8 | 6 | 8820
[30 empty] | 木材許容応力度 |  | E110
[24 empty] | 木材許容応力度 樹種: 樹種; 木材許容応力度 区分: 区分; 甲種構造 等級: 等級 | 基準強度(N/mm2)
[33 empty] | Fc | Ft | Fb | Fs | Fcv | E
[33 empty] | 圧縮 | 引張 | 曲げ | せん断 | めり込み | ﾔﾝｸﾞ係数
[24 empty] | 木材許容応力度 樹種: 杉 1; 木材許容応力度 区分: 区分なし; 甲種構造 等級: E110 | 32.4 | 24.6 | 40.8 | 1.8 | 6 | 10780
[24 empty] | 木材許容応力度 樹種: 檜 2; 木材許容応力度 区分: 区分なし; 甲種構造 等級: E110 | 31.2 | 23.4 | 38.4 | 2.1 | 7.8 | 10780
[24 empty] | 木材許容応力度 樹種: 米松 3; 木材許容応力度 区分: 区分なし; 甲種構造 等級: E110 | 24.6 | 18.6 | 30.6 | 2.4 | 9 | 10780
[24 empty] | 木材許容応力度 樹種: 赤松 4; 木材許容応力度 区分: 区分なし; 甲種構造 等級: E110 | 24.6 | 18.6 | 30.6 | 2.4 | 9 | 10780
[30 empty] | 黒松 5 | 区分なし | E110
[24 empty] | 木材許容応力度 樹種: 唐松 6; 木材許容応力度 区分: 区分なし; 甲種構造 等級: E110 | 31.2 | 23.4 | 38.4 | 2.1 | 7.8 | 10780
[24 empty] | 木材許容応力度 樹種: ひば 7; 木材許容応力度 区分: 区分なし; 甲種構造 等級: E110 | 31.2 | 23.4 | 38.4 | 2.1 | 7.8 | 10780
[30 empty] | 栂 8 | 区分なし | E110
[24 empty] | 木材許容応力度 樹種: 米栂 9; 木材許容応力度 区分: 区分なし; 甲種構造 等級: E110 | 24.6 | 18.6 | 30.6 | 2.1 | 6 | 10780
[30 empty] | もみ 10 | 区分なし | E110
[24 empty] | 木材許容応力度 樹種: 蝦夷松 11; 木材許容応力度 区分: 区分なし; 甲種構造 等級: E110 | 24.6 | 18.6 | 30.6 | 1.8 | 6 | 10780
[24 empty] | 木材許容応力度 樹種: とど松 12; 木材許容応力度 区分: 区分なし; 甲種構造 等級: E110 | 24.6 | 18.6 | 30.6 | 1.8 | 6 | 10780
[30 empty] | 木材許容応力度 |  | E130
[24 empty] | 木材許容応力度 樹種: 樹種; 木材許容応力度 区分: 区分; 甲種構造 等級: 等級 | 基準強度(N/mm2)
[33 empty] | Fc | Ft | Fb | Fs | Fcv | E
[33 empty] | 圧縮 | 引張 | 曲げ | せん断 | めり込み | ﾔﾝｸﾞ係数
[24 empty] | 木材許容応力度 樹種: 杉 1; 木材許容応力度 区分: 区分なし; 甲種構造 等級: E130 | 37.2 | 27.6 | 46.2 | 1.8 | 6 | 12740
[24 empty] | 木材許容応力度 樹種: 檜 2; 木材許容応力度 区分: 区分なし; 甲種構造 等級: E130 | 37.8 | 28.2 | 46.8 | 2.1 | 7.8 | 12740
[24 empty] | 木材許容応力度 樹種: 米松 3; 木材許容応力度 区分: 区分なし; 甲種構造 等級: E130 | 31.2 | 24 | 39.6 | 2.4 | 9 | 9800
[24 empty] | 木材許容応力度 樹種: 赤松 4; 木材許容応力度 区分: 区分なし; 甲種構造 等級: E130 | 31.2 | 24 | 39.6 | 2.4 | 9 | 12740
[30 empty] | 黒松 5 | 区分なし | E130
[24 empty] | 木材許容応力度 樹種: 唐松 6; 木材許容応力度 区分: 区分なし; 甲種構造 等級: E130 | 37.8 | 28.2 | 46.8 | 2.1 | 7.8 | 12740
| 木材許容応力度 | [9 empty] | 木材許容応力度 | [9 empty] | 木材許容応力度 |  |  | 木材許容応力度 樹種: ひば 7; 木材許容応力度 区分: 区分なし; 甲種構造 等級: E130 | 37.8 | 28.2 | 46.8 | 2.1 | 7.8 | 12740
| 木材種決定 |  | 使用樹種 | 圧縮 | Ft | Fb | せん断 | めり込み | ﾔﾝｸﾞ係数 |  | 木材種決定 |  | 使用樹種 | 圧縮 | Ft | Fb | せん断 | めり込み | ﾔﾝｸﾞ係数 |  | 木材種決定 |  | 使用樹種 | 圧縮 | Ft | Fb | せん断 | めり込み | ﾔﾝｸﾞ係数 | 栂 8 | 区分なし | E130
|  |  |  | fc | 引張 | 曲げ | fs | Fcv | E |  |  |  |  | fc | 引張 | 曲げ | fs | Fcv | E |  |  |  |  | fc | 引張 | 曲げ | fs | Fcv | E | 米栂 9 | 区分なし | E130 | 31.2 | 24 | 39.6 | 2.1 | 6 | 12740
1 | 杉 1 |  |  | 0 | 0 | 0 | 0 | 0 | 0 |  | 杉 1 |  |  | 0 | 0 | 0 | 0 | 0 | 0 |  | 杉 1 |  |  | 0 | 0 | 0 | 0 | 0 | 0 | もみ 10 | 区分なし | E130
2 | 檜 2 |  |  | 0 | 0 | 0 | 0 | 0 | 0 |  | 檜 2 |  |  | 0 | 0 | 0 | 0 | 0 | 0 |  | 檜 2 |  |  | 0 | 0 | 0 | 0 | 0 | 0 | 蝦夷松 11 | 区分なし | E130 | 31.2 | 24 | 39.6 | 1.8 | 6 | 12740
3 | 米松 3 |  |  | 0 | 0 | 0 | 0 | 0 | 0 |  | 米松 3 |  |  | 0 | 0 | 0 | 0 | 0 | 0 |  | 米松 3 |  |  | 0 | 0 | 0 | 0 | 0 | 0 | とど松 12 | 区分なし | E130 | 31.2 | 24 | 39.6 | 1.8 | 6 | 12740
4 | 赤松 4 |  |  | 0 | 0 | 0 | 0 | 0 | 0 |  | 赤松 4 |  |  | 0 | 0 | 0 | 0 | 0 | 0 |  | 赤松 4 |  |  | 0 | 0 | 0 | 0 | 0 | 0
5 | 黒松 5 |  |  | 0 | 0 | 0 | 0 | 0 | 0 |  | 黒松 5 |  |  | 0 | 0 | 0 | 0 | 0 | 0 |  | 黒松 5 |  |  | 0 | 0 | 0 | 0 | 0 | 0
6 | 唐松 6 |  |  | 0 | 0 | 0 | 0 | 0 | 0 |  | 唐松 6 |  |  | 0 | 0 | 0 | 0 | 0 | 0 |  | 唐松 6 |  |  | 0 | 0 | 0 | 0 | 0 | 0
7 | ひば 7 |  |  | 0 | 0 | 0 | 0 | 0 | 0 |  | ひば 7 |  |  | 0 | 0 | 0 | 0 | 0 | 0 |  | ひば 7 |  |  | 0 | 0 | 0 | 0 | 0 | 0
8 | 栂 8 |  |  | 0 | 0 | 0 | 0 | 0 | 0 |  | 栂 8 |  |  | 0 | 0 | 0 | 0 | 0 | 0 |  | 栂 8 |  |  | 0 | 0 | 0 | 0 | 0 | 0
9 | 米栂 9 |  |  | 0 | 0 | 0 | 0 | 0 | 0 |  | 米栂 9 |  |  | 0 | 0 | 0 | 0 | 0 | 0 |  | 米栂 9 |  |  | 0 | 0 | 0 | 0 | 0 | 0
10 | もみ 10 |  |  | 0 | 0 | 0 | 0 | 0 | 0 |  | もみ 10 |  |  | 0 | 0 | 0 | 0 | 0 | 0 |  | もみ 10 |  |  | 0 | 0 | 0 | 0 | 0 | 0 | 木材許容応力度 |  | E150
11 | 蝦夷松 11 |  |  | 0 | 0 | 0 | 0 | 0 | 0 |  | 蝦夷松 11 |  |  | 0 | 0 | 0 | 0 | 0 | 0 |  | 蝦夷松 11 |  |  | 0 | 0 | 0 | 0 | 0 | 0 | 樹種 | 区分 | 等級 | 基準強度(N/mm2)
12 | とど松 12 |  |  | 0 | 0 | 0 | 0 | 0 | 0 |  | とど松 12 |  |  | 0 | 0 | 0 | 0 | 0 | 0 |  | とど松 12 |  |  | 0 | 0 | 0 | 0 | 0 | 0 |  |  |  | Fc | Ft | Fb | Fs | Fcv | E
13 | 樫 13 |  |  | 0 | 0 | 0 | 0 | 0 | 0 |  | 樫 13 |  |  | 0 | 0 | 0 | 0 | 0 | 0 |  | 樫 13 |  |  | 0 | 0 | 0 | 0 | 0 | 0 |  |  |  | 圧縮 | 引張 | 曲げ | せん断 | めり込み | ﾔﾝｸﾞ係数
14 | 欅 14 |  |  | 0 | 0 | 0 | 0 | 0 | 0 |  | 欅 14 |  |  | 0 | 0 | 0 | 0 | 0 | 0 |  | 欅 14 |  |  | 0 | 0 | 0 | 0 | 0 | 0 | 杉 1 | 区分なし | E150 | 41.4 | 31.2 | 51.6 | 1.8 | 6 | 14700
15 | 栗 15 |  |  | 0 | 0 | 0 | 0 | 0 | 0 |  | 栗 15 |  |  | 0 | 0 | 0 | 0 | 0 | 0 |  | 栗 15 |  |  | 0 | 0 | 0 | 0 | 0 | 0 | 檜 2 | 区分なし | E150 | 44.4 | 33 | 55.2 | 2.1 | 7.8 | 14700
16 | 楢 16 |  |  | 0 | 0 | 0 | 0 | 0 | 0 |  | 楢 16 |  |  | 0 | 0 | 0 | 0 | 0 | 0 |  | 楢 16 |  |  | 0 | 0 | 0 | 0 | 0 | 0 | 米松 3 | 区分なし | E150 | 39 | 29.4 | 46.8 | 2.4 | 9 | 14700
17 | ぶな 17 |  |  | 0 | 0 | 0 | 0 | 0 | 0 |  | ぶな 17 |  |  | 0 | 0 | 0 | 0 | 0 | 0 |  | ぶな 17 |  |  | 0 | 0 | 0 | 0 | 0 | 0 | 赤松 4 | 区分なし | E150 | 39 | 29.4 | 46.8 | 2.4 | 9 | 14700
| 木材許容応力度 | [22 empty] | 基準強度(N/mm2) E: 5; 木材許容応力度 樹種: 黒松 5; 木材許容応力度 区分: 区分なし; 甲種構造 等級: E150
| 木材種決定 |  | 使用樹種 | 圧縮 | Ft | Fb | せん断 | めり込み | ﾔﾝｸﾞ係数 | [14 empty] | 基準強度(N/mm2) E: 6; 木材許容応力度 樹種: 唐松 6; 木材許容応力度 区分: 区分なし; 甲種構造 等級: E150 | 44.4 | 33 | 55.2 | 2.1 | 7.8 | 14700
|  |  |  | fc | 引張 | 曲げ | fs | Fcv | E | [14 empty] | 基準強度(N/mm2) E: 7; 木材許容応力度 樹種: ひば 7; 木材許容応力度 区分: 区分なし; 甲種構造 等級: E150 | 44.4 | 33 | 55.2 | 2.1 | 7.8 | 14700
1 | 杉 1 |  |  | 0 | 0 | 0 | 0 | 0 | 0 | [14 empty] | 基準強度(N/mm2) E: 8; 木材許容応力度 樹種: 栂 8; 木材許容応力度 区分: 区分なし; 甲種構造 等級: E150
2 | 檜 2 |  |  | 0 | 0 | 0 | 0 | 0 | 0 | [14 empty] | 基準強度(N/mm2) E: 9; 木材許容応力度 樹種: 米栂 9; 木材許容応力度 区分: 区分なし; 甲種構造 等級: E150 | 39 | 29.4 | 46.8 | 2.1 | 6 | 14700
3 | 米松 3 |  |  | 0 | 0 | 0 | 0 | 0 | 0 | [14 empty] | 基準強度(N/mm2) E: 10; 木材許容応力度 樹種: もみ 10; 木材許容応力度 区分: 区分なし; 甲種構造 等級: E150
4 | 赤松 4 |  |  | 0 | 0 | 0 | 0 | 0 | 0 | [14 empty] | 基準強度(N/mm2) E: 11; 木材許容応力度 樹種: 蝦夷松 11; 木材許容応力度 区分: 区分なし; 甲種構造 等級: E150 | 39 | 29.4 | 46.8 | 1.8 | 6 | 14700
5 | 黒松 5 |  |  | 0 | 0 | 0 | 0 | 0 | 0 | [14 empty] | 基準強度(N/mm2) E: 12; 木材許容応力度 樹種: とど松 12; 木材許容応力度 区分: 区分なし; 甲種構造 等級: E150 | 39 | 29.4 | 46.8 | 1.8 | 6 | 14700
6 | 唐松 6 |  |  | 0 | 0 | 0 | 0 | 0 | 0 | [14 empty] | 基準強度(N/mm2) E: 13
7 | ひば 7 |  |  | 0 | 0 | 0 | 0 | 0 | 0 | [14 empty] | 基準強度(N/mm2) E: 14
8 | 栂 8 |  |  | 0 | 0 | 0 | 0 | 0 | 0 | [14 empty] | 基準強度(N/mm2) E: 15
9 | 米栂 9 |  |  | 0 | 0 | 0 | 0 | 0 | 0 | [14 empty] | 基準強度(N/mm2) E: 16
10 | もみ 10 |  |  | 0 | 0 | 0 | 0 | 0 | 0 | [14 empty] | 基準強度(N/mm2) E: 17
11 | 蝦夷松 11 |  |  | 0 | 0 | 0 | 0 | 0 | 0
12 | とど松 12 |  |  | 0 | 0 | 0 | 0 | 0 | 0
13 | 樫 13 |  |  | 0 | 0 | 0 | 0 | 0 | 0
14 | 欅 14 |  |  | 0 | 0 | 0 | 0 | 0 | 0
15 | 栗 15 |  |  | 0 | 0 | 0 | 0 | 0 | 0
16 | 楢 16 |  |  | 0 | 0 | 0 | 0 | 0 | 0
17 | ぶな 17 |  |  | 0 | 0 | 0 | 0 | 0 | 0
甲種構造材、一級 1
甲種構造材、二級 2
甲種構造材、三級 3
乙種構造材、一級 4
乙種構造材、二級 5
乙種構造材、三級 6
区分なし、等級無 7
区分なし、E50 8
区分なし、E70 9
区分なし、E90 10
区分なし、E110 11
区分なし、E130 12
区分なし、E150 13
| 0 | 0 | 0
[24 empty] | 木材許容応力度 樹種: 8; 木材許容応力度 区分: 9; 甲種構造 等級: 10 | 11 | 12
[24 empty] | 木材許容応力度 樹種: けやき; 木材許容応力度 区分: ｽﾌﾟﾙｰｽ; 甲種構造 等級: からまつ | えぞまつ | とどまつ
[24 empty] | 木材許容応力度 樹種: 1000; 木材許容応力度 区分: 814; 甲種構造 等級: 979 | 814 | 814
[24 empty] | 木材許容応力度 樹種: 100; 木材許容応力度 区分: 66; 甲種構造 等級: 77 | 66 | 66
[24 empty] | 木材許容応力度 樹種: 800000; 木材許容応力度 区分: 686000; 甲種構造 等級: 882000 | 686000 | 686000
[24 empty] | 木材許容応力度 樹種: 600; 木材許容応力度 区分: 450; 甲種構造 等級: 550 | 450 | 450
[24 empty] | 木材許容応力度 樹種: 700; 木材許容応力度 区分: 600; 甲種構造 等級: 700 | 600 | 600
米松 1
桧 2
杉 3
黒松赤松 4
ひば 5
べいひ 6
つが 7
けやき 8
ｽﾌﾟﾙｰｽ 9
からまつ 10
えぞまつ 11
とどまつ 12
|  | 無等級材 | 1 | 2 | 3 | 4 | 5 |  | 6 | [14 empty] | 基準強度(N/mm2) E: 7
|  |  | 米松 | 桧 | 杉 | 黒松赤松 | ひば |  | べいひ | bar: 基準強度(N/mm2) E
|  | fb= | 1034 | 979 | 814 | 1034 | 979 |  | 979 | [14 empty] | 基準強度(N/mm2) E: 924
|  | fs= | 88 | 77 | 66 | 88 | 77 |  | 77 | [14 empty] | 基準強度(N/mm2) E: 77
|  | E | 980000 | 882000 | 686000 | 980000 | 882000 |  | 882000 | [14 empty] | 基準強度(N/mm2) E: 784000
|  | ft | 600 | 550 | 450 | 600 | 550 |  | 550 | [14 empty] | 基準強度(N/mm2) E: 500
|  | fc | 750 | 700 | 600 | 750 | 700 |  | 700 | [14 empty] | 基準強度(N/mm2) E: 650
| 1 | 甲種構造材 | 一級
| 2 | 甲種構造材 | 二級
| 3 | 甲種構造材 | 三級
| 4 | 乙種構造材 | 一級
| 5 | 乙種構造材 | 二級
| 6 | 乙種構造材 | 三級
| 7 | 区分なし | 等級無し
| 8 | 区分なし | E50
| 9 | 区分なし | E70
| 10 | 区分なし | E90
| 11 | 区分なし | E110
| 12 | 区分なし | E130
| 13 | 区分なし | E150

## 断面算定
断面算定 |  |  |  | 凡例 | (白地は数値書き入れ、黄地はﾎﾞﾀﾝ､その他の色は書き入れ不可) | [37 empty] | くさび倍率
設計条件 |  |  |  | 区域 | 0 | 積雪量 | 0 | m | ※1級=1.0,2級=1.2 |  |  | 積雪用地域 |  |  |  | 品格法等級 |  |  | 級 | 建物用途 |  |  |  | (２階建の場合必要) | [18 empty] | 倍率 | 安全率 | 採用率
|  |  |  | 区分,等級 |  | 横架材 |  | 丸太材 |  | たる木、根太 |  | 判定 |  | せん断用 | [10 empty] | 反力 | C欠 | 長 期 |  |  | 短 期 |  |  | めり込み用端部(仕口等の見返面積) | [6 empty] | たわみ制限 |  |  | 2 | 0.8 | 1.6 |  |  |  |  | CU | CV | CW | CX | CY | CZ | DA | DB | DC | DD | DE | DF | DG | DH | DI | DJ | DK | DL | DM | DN | DO | DP | DQ | DR | DS | DT | DU | DV | DW | DX | DY | DZ | EA | EB | EC | ED | EE | EF | EG | EH | EH
部位 |  | 通り | 屋根形状係数 |  | 間隔(m) 一方 @ | 間隔(m) 他方@ | ｽﾊﾟﾝ(m) L | 樹種 | 材断面(mm) |  |  | 曲げ | せん断 | 断面 | くさび型の場合記入 | [6 empty] | 矩形等端部仕口(木口面積) |  |  |  |  | 曲げ | たわみ | せん断 | 曲げ | たわみ | せん断 | 1 |  | 2 |  | A | σcv/ fcv | 判定 | [10 empty] | CU: 長期積雪; CV: 短期積雪; CW: Cosθ2; CX: 長期w; CY: 短期w; CZ: 長期; DC: 短期; DL: めり込み; DN: 0; DW: たわみ長; DX: たわみ短; EF: 屋根重量; EH: 壁重量; EH: せん断
| No |  | /10 | μB |  |  |  |  | 幅 | × | 高さ | たわみ |  | 形状 | 深さDcm | Ho cm | H6 cm | 上巾Bcm | 下Bo cm | θ゜ | 比率 | bcm | hcm | Ae | N/fc |  | σb/fb | δ/δ' | σs/fs | σb/fb | δ/δ' | σs/fs | lcm(1 | wcm(1 | lcm(2 | wcm(2 | [8 empty] | めり込み |  |  | せん断 |  |  |  |  | N/cm | N/cm | Lσb | Lδ | Lσs | Sσb | Sδ | Sσs | Z | I | Lfb | Sfb | Lfs | Sfs | Lfcv | Sfcv | δ'(1/) | δ' |  | 樹種 | 角度 | Cosθ | Sδ'(1/) | Sδ' | L' | N/cm | N/cm | m^3 | 単位重量 | 重量 | めり込み |  |  |  | 長期P | 短期P |  | 長期N | 短期N
小屋梁 | A 6 | [8 empty] | 0 | 0 |  | 0 |  |  |  | 0 |  |  |  | 0 |  | 0 | 0 | 0 |  |  |  | 0 |  |  | 0 |  |  |  |  | 0 | 0 |  | 0 | 0 | 0 |  | 0 | #VALUE! | #VALUE! | #VALUE! | 0 |  | 0 | #VALUE! |  | 0 | #VALUE! | #DIV/0! | #VALUE! | #DIV/0! | #VALUE! | #VALUE! | #VALUE! | 0 | 0 | #VALUE! | #VALUE! | #VALUE! | #VALUE! | #VALUE! | #VALUE! | 200 | 0 |  | #VALUE! | 0 | 1 | 200 | 0 |  |  | #N/A |  |  |  | #DIV/0! | #DIV/0! | #VALUE! | #VALUE! | N | N | N/cm |  |  |  | #VALUE! | #VALUE! |  | #VALUE! | #VALUE! | #VALUE! | #VALUE! | #VALUE! |  | #VALUE! | #VALUE! | 0 | #VALUE! |  | #VALUE! | #VALUE!
[9 empty] | 0 |  | 0 | [28 empty] | 0 | 0 |  |  |  | #VALUE! | #VALUE! | #VALUE! | 0 |  | 0 | #VALUE! |  | 0 | #VALUE! | 0 | 0 | #DIV/0! | #VALUE! | #VALUE! | #VALUE! | -5 | -15 | #VALUE! | #VALUE! | #VALUE! | #VALUE! | #VALUE! | #VALUE! | 200 | 0 |  | #VALUE! | 0 | 1 | 200 | 0 |  |  | #N/A | 0 | 200 | 0 | #DIV/0! | #DIV/0! | #VALUE! | #VALUE! | [6 empty] | #VALUE! | #VALUE! |  | #VALUE! | #VALUE! | #VALUE! | #VALUE! | #VALUE! |  | #VALUE! | #VALUE!
| B 6 | [8 empty] | 0 | 0 |  | 0 |  |  |  | 0 |  |  |  | 0 |  | 0 | 0 | 0 |  |  |  | 0 |  |  | 0 |  |  |  |  | 0 | 0 |  | 0 | 0 | 0 |  | 0 | #VALUE! | #VALUE! | #VALUE! | 0 |  | 0 | #VALUE! |  | 0 | #VALUE! | #DIV/0! | #VALUE! | #DIV/0! | #VALUE! | #VALUE! | #VALUE! | 0 | 0 | #VALUE! | #VALUE! | #VALUE! | #VALUE! | #VALUE! | #VALUE! | 200 | 0 |  | #VALUE! | 0 | 1 | 200 | 0 |  |  | #N/A |  |  |  | #DIV/0! | #DIV/0! | #VALUE! | #VALUE! | [6 empty] | #VALUE! | #VALUE! |  | #VALUE! | #VALUE! | #VALUE! | #VALUE! | #VALUE! |  | #VALUE! | #VALUE! | 0 | #VALUE! |  | #VALUE! | #VALUE!
[9 empty] | 0 |  | 0 | [28 empty] | 0 | 0 |  |  |  | #VALUE! | #VALUE! | #VALUE! | 0 |  | 0 | #VALUE! |  | 0 | #VALUE! | 0 | 0 | #DIV/0! | #VALUE! | #VALUE! | #VALUE! | -5 | -15 | #VALUE! | #VALUE! | #VALUE! | #VALUE! | #VALUE! | #VALUE! | 200 | 0 |  | #VALUE! | 0 | 1 | 200 | 0 |  |  | #N/A | 0 | 200 | 0 | #DIV/0! | #DIV/0! | #VALUE! | #VALUE! | [6 empty] | #VALUE! | #VALUE! |  | #VALUE! | #VALUE! | #VALUE! | #VALUE! | #VALUE! |  | #VALUE! | #VALUE!
| C 6 | [8 empty] | 0 | 0 |  | 0 |  |  |  | 0 |  |  |  | 0 |  | 0 | 0 | 0 |  |  |  | 0 |  |  | 0 |  |  |  |  | 0 | 0 |  | 0 | 0 | 0 |  | 0 | #VALUE! | #VALUE! | #VALUE! | 0 |  | 0 | #VALUE! |  | 0 | #VALUE! | #DIV/0! | #VALUE! | #DIV/0! | #VALUE! | #VALUE! | #VALUE! | 0 | 0 | #VALUE! | #VALUE! | #VALUE! | #VALUE! | #VALUE! | #VALUE! | 200 | 0 |  | #VALUE! | 0 | 1 | 200 | 0 |  |  | #N/A |  |  |  | #DIV/0! | #DIV/0! | #VALUE! | #VALUE! | [6 empty] | #VALUE! | #VALUE! |  | #VALUE! | #VALUE! | #VALUE! | #VALUE! | #VALUE! |  | #VALUE! | #VALUE! | 0 | #VALUE! |  | #VALUE! | #VALUE!
[9 empty] | 0 |  | 0 | [28 empty] | 0 | 0 |  |  |  | #VALUE! | #VALUE! | #VALUE! | 0 |  | 0 | #VALUE! |  | 0 | #VALUE! | 0 | 0 | #DIV/0! | #VALUE! | #VALUE! | #VALUE! | -5 | -15 | #VALUE! | #VALUE! | #VALUE! | #VALUE! | #VALUE! | #VALUE! | 200 | 0 |  | #VALUE! | 0 | 1 | 200 | 0 |  |  | #N/A | 0 | 200 | 0 | #DIV/0! | #DIV/0! | #VALUE! | #VALUE! | [6 empty] | #VALUE! | #VALUE! |  | #VALUE! | #VALUE! | #VALUE! | #VALUE! | #VALUE! |  | #VALUE! | #VALUE!
| D 6 | [8 empty] | 0 | 0 |  | 0 |  |  |  | 0 |  |  |  | 0 |  | 0 | 0 | 0 |  |  |  | 0 |  |  | 0 |  |  |  |  | 0 | 0 |  | 0 | 0 | 0 |  | 0 | #VALUE! | #VALUE! | #VALUE! | 0 |  | 0 | #VALUE! |  | 0 | #VALUE! | #DIV/0! | #VALUE! | #DIV/0! | #VALUE! | #VALUE! | #VALUE! | 0 | 0 | #VALUE! | #VALUE! | #VALUE! | #VALUE! | #VALUE! | #VALUE! | 200 | 0 |  | #VALUE! | 0 | 1 | 200 | 0 |  |  | #N/A |  |  |  | #DIV/0! | #DIV/0! | #VALUE! | #VALUE! | [6 empty] | #VALUE! | #VALUE! |  | #VALUE! | #VALUE! | #VALUE! | #VALUE! | #VALUE! |  | #VALUE! | #VALUE! | 0 | #VALUE! |  | #VALUE! | #VALUE!
[9 empty] | 0 |  | 0 | [28 empty] | 0 | 0 |  |  |  | #VALUE! | #VALUE! | #VALUE! | 0 |  | 0 | #VALUE! |  | 0 | #VALUE! | 0 | 0 | #DIV/0! | #VALUE! | #VALUE! | #VALUE! | -5 | -15 | #VALUE! | #VALUE! | #VALUE! | #VALUE! | #VALUE! | #VALUE! | 200 | 0 |  | #VALUE! | 0 | 1 | 200 | 0 |  |  | #N/A | 0 | 200 | 0 | #DIV/0! | #DIV/0! | #VALUE! | #VALUE! | [6 empty] | #VALUE! | #VALUE! |  | #VALUE! | #VALUE! | #VALUE! | #VALUE! | #VALUE! |  | #VALUE! | #VALUE!
| E 6 | [8 empty] | 0 | 0 |  | 0 |  |  |  | 0 |  |  |  | 0 |  | 0 | 0 | 0 |  |  |  | 0 |  |  | 0 |  |  |  |  | 0 | 0 |  | 0 | 0 | 0 |  | 0 | #VALUE! | #VALUE! | #VALUE! | 0 |  | 0 | #VALUE! |  | 0 | #VALUE! | #DIV/0! | #VALUE! | #DIV/0! | #VALUE! | #VALUE! | #VALUE! | 0 | 0 | #VALUE! | #VALUE! | #VALUE! | #VALUE! | #VALUE! | #VALUE! | 200 | 0 |  | #VALUE! | 0 | 1 | 200 | 0 |  |  | #N/A |  |  |  | #DIV/0! | #DIV/0! | #VALUE! | #VALUE! | [6 empty] | #VALUE! | #VALUE! |  | #VALUE! | #VALUE! | #VALUE! | #VALUE! | #VALUE! |  | #VALUE! | #VALUE! | 0 | #VALUE! |  | #VALUE! | #VALUE!
[9 empty] | 0 |  | 0 | [28 empty] | 0 | 0 |  |  |  | #VALUE! | #VALUE! | #VALUE! | 0 |  | 0 | #VALUE! |  | 0 | #VALUE! | 0 | 0 | #DIV/0! | #VALUE! | #VALUE! | #VALUE! | -5 | -15 | #VALUE! | #VALUE! | #VALUE! | #VALUE! | #VALUE! | #VALUE! | 200 | 0 |  | #VALUE! | 0 | 1 | 200 | 0 |  |  | #N/A | 0 | 200 | 0 | #DIV/0! | #DIV/0! | #VALUE! | #VALUE! | [6 empty] | #VALUE! | #VALUE! |  | #VALUE! | #VALUE! | #VALUE! | #VALUE! | #VALUE! |  | #VALUE! | #VALUE!
| F 6 | [8 empty] | 0 | 0 |  | 0 |  |  |  | 0 |  |  |  | 0 |  | 0 | 0 | 0 |  |  |  | 0 |  |  | 0 |  |  |  |  | 0 | 0 |  | 0 | 0 | 0 |  | 0 | #VALUE! | #VALUE! | #VALUE! | 0 |  | 0 | #VALUE! |  | 0 | #VALUE! | #DIV/0! | #VALUE! | #DIV/0! | #VALUE! | #VALUE! | #VALUE! | 0 | 0 | #VALUE! | #VALUE! | #VALUE! | #VALUE! | #VALUE! | #VALUE! | 200 | 0 |  | #VALUE! | 0 | 1 | 200 | 0 |  |  | #N/A |  |  |  | #DIV/0! | #DIV/0! | #VALUE! | #VALUE! | [6 empty] | #VALUE! | #VALUE! |  | #VALUE! | #VALUE! | #VALUE! | #VALUE! | #VALUE! |  | #VALUE! | #VALUE! | 0 | #VALUE! |  | #VALUE! | #VALUE!
[9 empty] | 0 |  | 0 | [28 empty] | 0 | 0 |  |  |  | #VALUE! | #VALUE! | #VALUE! | 0 |  | 0 | #VALUE! |  | 0 | #VALUE! | 0 | 0 | #DIV/0! | #VALUE! | #VALUE! | #VALUE! | -5 | -15 | #VALUE! | #VALUE! | #VALUE! | #VALUE! | #VALUE! | #VALUE! | 200 | 0 |  | #VALUE! | 0 | 1 | 200 | 0 |  |  | #N/A | 0 | 200 | 0 | #DIV/0! | #DIV/0! | #VALUE! | #VALUE! | [6 empty] | #VALUE! | #VALUE! |  | #VALUE! | #VALUE! | #VALUE! | #VALUE! | #VALUE! |  | #VALUE! | #VALUE!
小屋登梁 | A 6 | [8 empty] | 0 | 0 |  | 0 |  |  |  | 0 |  |  |  | 0 |  | 0 | 0 | 0 |  |  |  | 0 |  |  | 0 |  |  |  |  | 0 | 0 |  | 0 | 0 | 0 |  | 0 | #VALUE! | #VALUE! | #VALUE! | 0 |  | 0 | #VALUE! |  | 0 | #VALUE! | #DIV/0! | #VALUE! | #DIV/0! | #VALUE! | #VALUE! | #VALUE! | 0 | 0 | #VALUE! | #VALUE! | #VALUE! | #VALUE! | #VALUE! | #VALUE! | 200 | 0 |  | #VALUE! | 0 | 1 | 200 | 0 | 0 |  | #N/A |  |  |  | #DIV/0! | #DIV/0! | #VALUE! | #VALUE! | [6 empty] | #VALUE! | #VALUE! |  | #VALUE! | #VALUE! | #VALUE! | #VALUE! | #VALUE! |  | #VALUE! | #VALUE! | #VALUE! | #VALUE! |  | #VALUE! | #VALUE!
[9 empty] | 0 |  | 0 | [28 empty] | 0 | 0 |  |  |  | #VALUE! | #VALUE! | #VALUE! | 0 |  | 0 | #VALUE! |  | 0 | #VALUE! | 0 | 0 | #DIV/0! | #VALUE! | #VALUE! | #VALUE! | -5 | -15 | #VALUE! | #VALUE! | #VALUE! | #VALUE! | #VALUE! | #VALUE! | 200 | 0 |  | #VALUE! | 0 | 1 | 200 | 0 | 0 |  | #N/A | 0 | 200 | 0 | #DIV/0! | #DIV/0! | #VALUE! | #VALUE! | [6 empty] | #VALUE! | #VALUE! |  | #VALUE! | #VALUE! | #VALUE! | #VALUE! | #VALUE! |  | #VALUE! | #VALUE!
| B 6 | [8 empty] | 0 | 0 |  | 0 |  |  |  | 0 |  |  |  | 0 |  | 0 | 0 | 0 |  |  |  | 0 |  |  | 0 |  |  |  |  | 0 | 0 |  | 0 | 0 | 0 |  | 0 | #VALUE! | #VALUE! | #VALUE! | 0 |  | 0 | #VALUE! |  | 0 | #VALUE! | #DIV/0! | #VALUE! | #DIV/0! | #VALUE! | #VALUE! | #VALUE! | 0 | 0 | #VALUE! | #VALUE! | #VALUE! | #VALUE! | #VALUE! | #VALUE! | 200 | 0 |  | #VALUE! | 0 | 1 | 200 | 0 | 0 |  | #N/A |  |  |  | #DIV/0! | #DIV/0! | #VALUE! | #VALUE! | [6 empty] | #VALUE! | #VALUE! |  | #VALUE! | #VALUE! | #VALUE! | #VALUE! | #VALUE! |  | #VALUE! | #VALUE! | #VALUE! | #VALUE! |  | #VALUE! | #VALUE!
[9 empty] | 0 |  | 0 | [28 empty] | 0 | 0 |  |  |  | #VALUE! | #VALUE! | #VALUE! | 0 |  | 0 | #VALUE! |  | 0 | #VALUE! | 0 | 0 | #DIV/0! | #VALUE! | #VALUE! | #VALUE! | -5 | -15 | #VALUE! | #VALUE! | #VALUE! | #VALUE! | #VALUE! | #VALUE! | 200 | 0 |  | #VALUE! | 0 | 1 | 200 | 0 | 0 |  | #N/A | 0 | 200 | 0 | #DIV/0! | #DIV/0! | #VALUE! | #VALUE! | [6 empty] | #VALUE! | #VALUE! |  | #VALUE! | #VALUE! | #VALUE! | #VALUE! | #VALUE! |  | #VALUE! | #VALUE!
| C 6 | [8 empty] | 0 | 0 |  | 0 |  |  |  | 0 |  |  |  | 0 |  | 0 | 0 | 0 |  |  |  | 0 |  |  | 0 |  |  |  |  | 0 | 0 |  | 0 | 0 | 0 |  | 0 | #VALUE! | #VALUE! | #VALUE! | 0 |  | 0 | #VALUE! |  | 0 | #VALUE! | #DIV/0! | #VALUE! | #DIV/0! | #VALUE! | #VALUE! | #VALUE! | 0 | 0 | #VALUE! | #VALUE! | #VALUE! | #VALUE! | #VALUE! | #VALUE! | 200 | 0 |  | #VALUE! | 0 | 1 | 200 | 0 | 0 |  | #N/A |  |  |  | #DIV/0! | #DIV/0! | #VALUE! | #VALUE! | [6 empty] | #VALUE! | #VALUE! |  | #VALUE! | #VALUE! | #VALUE! | #VALUE! | #VALUE! |  | #VALUE! | #VALUE! | #VALUE! | #VALUE! |  | #VALUE! | #VALUE!
[9 empty] | 0 |  | 0 | [28 empty] | 0 | 0 |  |  |  | #VALUE! | #VALUE! | #VALUE! | 0 |  | 0 | #VALUE! |  | 0 | #VALUE! | 0 | 0 | #DIV/0! | #VALUE! | #VALUE! | #VALUE! | -5 | -15 | #VALUE! | #VALUE! | #VALUE! | #VALUE! | #VALUE! | #VALUE! | 200 | 0 |  | #VALUE! | 0 | 1 | 200 | 0 | 0 |  | #N/A | 0 | 200 | 0 | #DIV/0! | #DIV/0! | #VALUE! | #VALUE! | [6 empty] | #VALUE! | #VALUE! |  | #VALUE! | #VALUE! | #VALUE! | #VALUE! | #VALUE! |  | #VALUE! | #VALUE!
| D 6 | [8 empty] | 0 | 0 |  | 0 |  |  |  | 0 |  |  |  | 0 |  | 0 | 0 | 0 |  |  |  | 0 |  |  | 0 |  |  |  |  | 0 | 0 |  | 0 | 0 | 0 |  | 0 | #VALUE! | #VALUE! | #VALUE! | 0 |  | 0 | #VALUE! |  | 0 | #VALUE! | #DIV/0! | #VALUE! | #DIV/0! | #VALUE! | #VALUE! | #VALUE! | 0 | 0 | #VALUE! | #VALUE! | #VALUE! | #VALUE! | #VALUE! | #VALUE! | 200 | 0 |  | #VALUE! | 0 | 1 | 200 | 0 | 0 |  | #N/A |  |  |  | #DIV/0! | #DIV/0! | #VALUE! | #VALUE! | [6 empty] | #VALUE! | #VALUE! |  | #VALUE! | #VALUE! | #VALUE! | #VALUE! | #VALUE! |  | #VALUE! | #VALUE! | #VALUE! | #VALUE! |  | #VALUE! | #VALUE!
[9 empty] | 0 |  | 0 | [28 empty] | 0 | 0 |  |  |  | #VALUE! | #VALUE! | #VALUE! | 0 |  | 0 | #VALUE! |  | 0 | #VALUE! | 0 | 0 | #DIV/0! | #VALUE! | #VALUE! | #VALUE! | -5 | -15 | #VALUE! | #VALUE! | #VALUE! | #VALUE! | #VALUE! | #VALUE! | 200 | 0 |  | #VALUE! | 0 | 1 | 200 | 0 | 0 |  | #N/A | 0 | 200 | 0 | #DIV/0! | #DIV/0! | #VALUE! | #VALUE! | [6 empty] | #VALUE! | #VALUE! |  | #VALUE! | #VALUE! | #VALUE! | #VALUE! | #VALUE! |  | #VALUE! | #VALUE!
| E 6 | [8 empty] | 0 | 0 |  | 0 |  |  |  | 0 |  |  |  | 0 |  | 0 | 0 | 0 |  |  |  | 0 |  |  | 0 |  |  |  |  | 0 | 0 |  | 0 | 0 | 0 |  | 0 | #VALUE! | #VALUE! | #VALUE! | 0 |  | 0 | #VALUE! |  | 0 | #VALUE! | #DIV/0! | #VALUE! | #DIV/0! | #VALUE! | #VALUE! | #VALUE! | 0 | 0 | #VALUE! | #VALUE! | #VALUE! | #VALUE! | #VALUE! | #VALUE! | 200 | 0 |  | #VALUE! | 0 | 1 | 200 | 0 | 0 |  | #N/A |  |  |  | #DIV/0! | #DIV/0! | #VALUE! | #VALUE! | [6 empty] | #VALUE! | #VALUE! |  | #VALUE! | #VALUE! | #VALUE! | #VALUE! | #VALUE! |  | #VALUE! | #VALUE! | #VALUE! | #VALUE! |  | #VALUE! | #VALUE!
[9 empty] | 0 |  | 0 | [28 empty] | 0 | 0 |  |  |  | #VALUE! | #VALUE! | #VALUE! | 0 |  | 0 | #VALUE! |  | 0 | #VALUE! | 0 | 0 | #DIV/0! | #VALUE! | #VALUE! | #VALUE! | -5 | -15 | #VALUE! | #VALUE! | #VALUE! | #VALUE! | #VALUE! | #VALUE! | 200 | 0 |  | #VALUE! | 0 | 1 | 200 | 0 | 0 |  | #N/A | 0 | 200 | 0 | #DIV/0! | #DIV/0! | #VALUE! | #VALUE! | [6 empty] | #VALUE! | #VALUE! |  | #VALUE! | #VALUE! | #VALUE! | #VALUE! | #VALUE! |  | #VALUE! | #VALUE!
軒桁 | A 6 | [8 empty] | 0 | 0 |  | 0 |  |  |  | 0 |  |  |  | 0 |  | 0 | 0 | 0 |  |  |  | 0 |  |  | 0 |  |  |  |  | 0 | 0 |  | 0 | 0 | 0 |  | 0 | #VALUE! | #VALUE! | #VALUE! | 0 |  | 0 | #VALUE! |  | 0 | #VALUE! | #DIV/0! | #VALUE! | #DIV/0! | #VALUE! | #VALUE! | #VALUE! | 0 | 0 | #VALUE! | #VALUE! | #VALUE! | #VALUE! | #VALUE! | #VALUE! | 200 | 0 |  | #VALUE! | 0 | 1 | 200 | 0 |  |  | #N/A |  |  |  | #DIV/0! | #DIV/0! | #VALUE! | #VALUE! | [6 empty] | #VALUE! | #VALUE! |  | #VALUE! | #VALUE! | #VALUE! | #VALUE! | #VALUE! |  | #VALUE! | #VALUE! | #VALUE! | #VALUE! |  | #VALUE! | #VALUE!
[9 empty] | 0 |  | 0 | [28 empty] | 0 | 0 |  |  |  | #VALUE! | #VALUE! | #VALUE! | 0 |  | 0 | #VALUE! |  | 0 | #VALUE! | 0 | 0 | #DIV/0! | #VALUE! | #VALUE! | #VALUE! | -5 | -15 | #VALUE! | #VALUE! | #VALUE! | #VALUE! | #VALUE! | #VALUE! | 200 | 0 |  | #VALUE! | 0 | 1 | 200 | 0 |  |  | #N/A | 0 | 200 | 0 | #DIV/0! | #DIV/0! | #VALUE! | #VALUE! | [6 empty] | #VALUE! | #VALUE! |  | #VALUE! | #VALUE! | #VALUE! | #VALUE! | #VALUE! |  | #VALUE! | #VALUE!
| B 6 | [8 empty] | 0 | 0 |  | 0 |  |  |  | 0 |  |  |  | 0 |  | 0 | 0 | 0 |  |  |  | 0 |  |  | 0 |  |  |  |  | 0 | 0 |  | 0 | 0 | 0 |  | 0 | #VALUE! | #VALUE! | #VALUE! | 0 |  | 0 | #VALUE! |  | 0 | #VALUE! | #DIV/0! | #VALUE! | #DIV/0! | #VALUE! | #VALUE! | #VALUE! | 0 | 0 | #VALUE! | #VALUE! | #VALUE! | #VALUE! | #VALUE! | #VALUE! | 200 | 0 |  | #VALUE! | 0 | 1 | 200 | 0 |  |  | #N/A |  |  |  | #DIV/0! | #DIV/0! | #VALUE! | #VALUE! | [6 empty] | #VALUE! | #VALUE! |  | #VALUE! | #VALUE! | #VALUE! | #VALUE! | #VALUE! |  | #VALUE! | #VALUE! | #VALUE! | #VALUE! |  | #VALUE! | #VALUE!
[9 empty] | 0 |  | 0 | [28 empty] | 0 | 0 |  |  |  | #VALUE! | #VALUE! | #VALUE! | 0 |  | 0 | #VALUE! |  | 0 | #VALUE! | 0 | 0 | #DIV/0! | #VALUE! | #VALUE! | #VALUE! | -5 | -15 | #VALUE! | #VALUE! | #VALUE! | #VALUE! | #VALUE! | #VALUE! | 200 | 0 |  | #VALUE! | 0 | 1 | 200 | 0 |  |  | #N/A | 0 | 200 | 0 | #DIV/0! | #DIV/0! | #VALUE! | #VALUE! | [6 empty] | #VALUE! | #VALUE! |  | #VALUE! | #VALUE! | #VALUE! | #VALUE! | #VALUE! |  | #VALUE! | #VALUE!
| C 6 | [8 empty] | 0 | 0 |  | 0 |  |  |  | 0 |  |  |  | 0 |  | 0 | 0 | 0 |  |  |  | 0 |  |  | 0 |  |  |  |  | 0 | 0 |  | 0 | 0 | 0 |  | 0 | #VALUE! | #VALUE! | #VALUE! | 0 |  | 0 | #VALUE! |  | 0 | #VALUE! | #DIV/0! | #VALUE! | #DIV/0! | #VALUE! | #VALUE! | #VALUE! | 0 | 0 | #VALUE! | #VALUE! | #VALUE! | #VALUE! | #VALUE! | #VALUE! | 200 | 0 |  | #VALUE! | 0 | 1 | 200 | 0 |  |  | #N/A |  |  |  | #DIV/0! | #DIV/0! | #VALUE! | #VALUE! | [6 empty] | #VALUE! | #VALUE! |  | #VALUE! | #VALUE! | #VALUE! | #VALUE! | #VALUE! |  | #VALUE! | #VALUE! | #VALUE! | #VALUE! |  | #VALUE! | #VALUE!
[9 empty] | 0 |  | 0 | [28 empty] | 0 | 0 |  |  |  | #VALUE! | #VALUE! | #VALUE! | 0 |  | 0 | #VALUE! |  | 0 | #VALUE! | 0 | 0 | #DIV/0! | #VALUE! | #VALUE! | #VALUE! | -5 | -15 | #VALUE! | #VALUE! | #VALUE! | #VALUE! | #VALUE! | #VALUE! | 200 | 0 |  | #VALUE! | 0 | 1 | 200 | 0 |  |  | #N/A | 0 | 200 | 0 | #DIV/0! | #DIV/0! | #VALUE! | #VALUE! | [6 empty] | #VALUE! | #VALUE! |  | #VALUE! | #VALUE! | #VALUE! | #VALUE! | #VALUE! |  | #VALUE! | #VALUE!
| D 6 | [8 empty] | 0 | 0 |  | 0 |  |  |  | 0 |  |  |  | 0 |  | 0 | 0 | 0 |  |  |  | 0 |  |  | 0 |  |  |  |  | 0 | 0 |  | 0 | 0 | 0 |  | 0 | #VALUE! | #VALUE! | #VALUE! | 0 |  | 0 | #VALUE! |  | 0 | #VALUE! | #DIV/0! | #VALUE! | #DIV/0! | #VALUE! | #VALUE! | #VALUE! | 0 | 0 | #VALUE! | #VALUE! | #VALUE! | #VALUE! | #VALUE! | #VALUE! | 200 | 0 |  | #VALUE! | 0 | 1 | 200 | 0 |  |  | #N/A |  |  |  | #DIV/0! | #DIV/0! | #VALUE! | #VALUE! | [6 empty] | #VALUE! | #VALUE! |  | #VALUE! | #VALUE! | #VALUE! | #VALUE! | #VALUE! |  | #VALUE! | #VALUE! | #VALUE! | #VALUE! |  | #VALUE! | #VALUE!
[9 empty] | 0 |  | 0 | [28 empty] | 0 | 0 |  |  |  | #VALUE! | #VALUE! | #VALUE! | 0 |  | 0 | #VALUE! |  | 0 | #VALUE! | 0 | 0 | #DIV/0! | #VALUE! | #VALUE! | #VALUE! | -5 | -15 | #VALUE! | #VALUE! | #VALUE! | #VALUE! | #VALUE! | #VALUE! | 200 | 0 |  | #VALUE! | 0 | 1 | 200 | 0 |  |  | #N/A | 0 | 200 | 0 | #DIV/0! | #DIV/0! | #VALUE! | #VALUE! | [6 empty] | #VALUE! | #VALUE! |  | #VALUE! | #VALUE! | #VALUE! | #VALUE! | #VALUE! |  | #VALUE! | #VALUE!
| E 6 | [8 empty] | 0 | 0 |  | 0 |  |  |  | 0 |  |  |  | 0 |  | 0 | 0 | 0 |  |  |  | 0 |  |  | 0 |  |  |  |  | 0 | 0 |  | 0 | 0 | 0 |  | 0 | #VALUE! | #VALUE! | #VALUE! | 0 |  | 0 | #VALUE! |  | 0 | #VALUE! | #DIV/0! | #VALUE! | #DIV/0! | #VALUE! | #VALUE! | #VALUE! | 0 | 0 | #VALUE! | #VALUE! | #VALUE! | #VALUE! | #VALUE! | #VALUE! | 200 | 0 |  | #VALUE! | 0 | 1 | 200 | 0 |  |  | #N/A |  |  |  | #DIV/0! | #DIV/0! | #VALUE! | #VALUE! | [6 empty] | #VALUE! | #VALUE! |  | #VALUE! | #VALUE! | #VALUE! | #VALUE! | #VALUE! |  | #VALUE! | #VALUE! | #VALUE! | #VALUE! |  | #VALUE! | #VALUE!
[9 empty] | 0 |  | 0 | [28 empty] | 0 | 0 |  |  |  | #VALUE! | #VALUE! | #VALUE! | 0 |  | 0 | #VALUE! |  | 0 | #VALUE! | 0 | 0 | #DIV/0! | #VALUE! | #VALUE! | #VALUE! | -5 | -15 | #VALUE! | #VALUE! | #VALUE! | #VALUE! | #VALUE! | #VALUE! | 200 | 0 |  | #VALUE! | 0 | 1 | 200 | 0 |  |  | #N/A | 0 | 200 | 0 | #DIV/0! | #DIV/0! | #VALUE! | #VALUE! | [6 empty] | #VALUE! | #VALUE! |  | #VALUE! | #VALUE! | #VALUE! | #VALUE! | #VALUE! |  | #VALUE! | #VALUE!
中間部に柱が無い床梁、桁、小梁 | A 8 | [8 empty] | 0 | 0 |  | 0 |  |  |  | 0 |  |  |  | 0 |  | 0 | 0 | 0 |  |  |  | 0 |  |  | 0 |  |  |  |  | 0 | 0 |  | 0 | 0 | 0 |  | 0 | #N/A | #N/A | #N/A | 0 |  |  | 0 |  | #N/A | #N/A | #N/A | #N/A | #N/A | #N/A | #N/A | #N/A | 0 | 0 | #VALUE! | #VALUE! | #VALUE! | #VALUE! | #VALUE! | #VALUE! | 600 | 0 |  | #VALUE! | #VALUE! | #VALUE! | 225 | 0 |  | #N/A | #N/A |  |  |  | #N/A | #N/A | #N/A | #N/A |  | 0 | 0 |  |  |  | #N/A | #N/A |  | #N/A | #N/A | #N/A | #N/A | #N/A |  | #N/A | #N/A | #N/A | #N/A |  | #N/A | #N/A | 壁1 | 壁2 | 壁3 | 壁4 | 壁5 | 手摺 | 長、短共 | 壁 |  | たわみ | E | σb | δ | σs | σb | δ | σs | Lfcv | Sfcv | σb/Lfb | δ/δ' | σs/Lfs | σb/Lfb | δ/δ' | σs/Lfs
[9 empty] | 0 |  | 0 | [28 empty] | 0 | 0 |  |  |  | #N/A | #N/A | #N/A | 0 |  |  | 0 |  | #N/A | #N/A | 0 | #N/A | #N/A | #N/A | #N/A | #N/A | -5 | -15 | #VALUE! | #VALUE! | #VALUE! | #VALUE! | #VALUE! | #VALUE! | 600 | 0 |  | #VALUE! | #VALUE! | #VALUE! | 225 | 0 |  | #N/A | #N/A | 0 | 200 | 0 | #N/A | #N/A | #N/A | #N/A |  | #VALUE! |  |  |  |  | #N/A | #N/A |  | #N/A | #N/A | #N/A | #N/A | #N/A |  | #N/A | #N/A | [5 empty] | 1 | 2 | 3 | 4 | 5 | 6 |  | Wl2/8 | 0 | 0 | 0 | 0 | 0 | 0 | 0 | 0 | 0 | 0 | 0 | 0 | 0 | 0 | 0 | 0 | 0 | 0 | 0 | 0 | 0
|  | 壁の有無 |  |  | 壁の種類 |  | 壁高(m) | [101 empty] | 0 | 0 | 0 | 0 | 0 | 0 |  | Wl/2 | 0 |  |  | 0 | 0 | 0 | 0 | 0 | 0 | 0 | 0 | 0 | 0 | 0 | 0 | 0 | 0
| B 8 | [8 empty] | 0 | 0 |  | 0 |  |  |  | 0 |  |  |  | 0 |  | 0 | 0 | 0 |  |  |  | 0 |  |  | 0 |  |  |  |  | 0 | 0 |  | 0 | 0 | 0 |  | 0 | #N/A | #N/A | #N/A | 0 |  |  | 0 |  | #N/A | #N/A | #N/A | #N/A | #N/A | #N/A | #N/A | #N/A | 0 | 0 | #VALUE! | #VALUE! | #VALUE! | #VALUE! | #VALUE! | #VALUE! | 600 | 0 |  | #VALUE! | #VALUE! | #VALUE! | 225 | 0 |  | #N/A | #N/A |  |  |  | #N/A | #N/A | #N/A | #N/A |  | 0 | 0 |  |  |  | #N/A | #N/A |  | #N/A | #N/A | #N/A | #N/A | #N/A |  | #N/A | #N/A | #N/A | #N/A |  | #N/A | #N/A | 壁1 | 壁2 | 壁3 | 壁4 | 壁5 | 手摺 | 長、短共 | 壁 |  | たわみ | E | σb | δ | σs | σb | δ | σs | Lfcv | Sfcv | σb/Lfb | δ/δ' | σs/Lfs | σb/Lfb | δ/δ' | σs/Lfs
[9 empty] | 0 |  | 0 | [28 empty] | 0 | 0 |  |  |  | #N/A | #N/A | #N/A | 0 |  |  | 0 |  | #N/A | #N/A | 0 | #N/A | #N/A | #N/A | #N/A | #N/A | -5 | -15 | #VALUE! | #VALUE! | #VALUE! | #VALUE! | #VALUE! | #VALUE! | 600 | 0 |  | #VALUE! | #VALUE! | #VALUE! | 225 | 0 |  | #N/A | #N/A | 0 | 200 | 0 | #N/A | #N/A | #N/A | #N/A |  | #VALUE! |  |  |  |  | #N/A | #N/A |  | #N/A | #N/A | #N/A | #N/A | #N/A |  | #N/A | #N/A | [5 empty] | 1 | 2 | 3 | 4 | 5 | 6 |  | Wl2/8 | 0 | 0 | 0 | 0 | 0 | 0 | 0 | 0 | 0 | 0 | 0 | 0 | 0 | 0 | 0 | 0 | 0 | 0 | 0 | 0 | 0
|  | 壁の有無 |  |  | 壁の種類 |  | 壁高(m) | [101 empty] | 0 | 0 | 0 | 0 | 0 | 0 |  | Wl/2 | 0 |  |  | 0 | 0 | 0 | 0 | 0 | 0 | 0 | 0 | 0 | 0 | 0 | 0 | 0 | 0
| C 8 | [8 empty] | 0 | 0 |  | 0 |  |  |  | 0 |  |  |  | 0 |  | 0 | 0 | 0 |  |  |  | 0 |  |  | 0 |  |  |  |  | 0 | 0 |  | 0 | 0 | 0 |  | 0 | #N/A | #N/A | #N/A | 0 |  |  | 0 |  | #N/A | #N/A | #N/A | #N/A | #N/A | #N/A | #N/A | #N/A | 0 | 0 | #VALUE! | #VALUE! | #VALUE! | #VALUE! | #VALUE! | #VALUE! | 600 | 0 |  | #VALUE! | #VALUE! | #VALUE! | 225 | 0 |  | #N/A | #N/A |  |  |  | #N/A | #N/A | #N/A | #N/A |  | 0 | 0 |  |  |  | #N/A | #N/A |  | #N/A | #N/A | #N/A | #N/A | #N/A |  | #N/A | #N/A | #N/A | #N/A |  | #N/A | #N/A | 壁1 | 壁2 | 壁3 | 壁4 | 壁5 | 手摺 | 長、短共 | 壁 |  | たわみ | E | σb | δ | σs | σb | δ | σs | Lfcv | Sfcv | σb/Lfb | δ/δ' | σs/Lfs | σb/Lfb | δ/δ' | σs/Lfs
[9 empty] | 0 |  | 0 | [28 empty] | 0 | 0 |  |  |  | #N/A | #N/A | #N/A | 0 |  |  | 0 |  | #N/A | #N/A | 0 | #N/A | #N/A | #N/A | #N/A | #N/A | -5 | -15 | #VALUE! | #VALUE! | #VALUE! | #VALUE! | #VALUE! | #VALUE! | 600 | 0 |  | #VALUE! | #VALUE! | #VALUE! | 225 | 0 |  | #N/A | #N/A | 0 | 200 | 0 | #N/A | #N/A | #N/A | #N/A |  | #VALUE! |  |  |  |  | #N/A | #N/A |  | #N/A | #N/A | #N/A | #N/A | #N/A |  | #N/A | #N/A | [5 empty] | 1 | 2 | 3 | 4 | 5 | 6 |  | Wl2/8 | 0 | 0 | 0 | 0 | 0 | 0 | 0 | 0 | 0 | 0 | 0 | 0 | 0 | 0 | 0 | 0 | 0 | 0 | 0 | 0 | 0
|  | 壁の有無 |  |  | 壁の種類 |  | 壁高(m) | [101 empty] | 0 | 0 | 0 | 0 | 0 | 0 |  | Wl/2 | 0 |  |  | 0 | 0 | 0 | 0 | 0 | 0 | 0 | 0 | 0 | 0 | 0 | 0 | 0 | 0
| D 8 | [8 empty] | 0 | 0 |  | 0 |  |  |  | 0 |  |  |  | 0 |  | 0 | 0 | 0 |  |  |  | 0 |  |  | 0 |  |  |  |  | 0 | 0 |  | 0 | 0 | 0 |  | 0 | #N/A | #N/A | #N/A | 0 |  |  | 0 |  | #N/A | #N/A | #N/A | #N/A | #N/A | #N/A | #N/A | #N/A | 0 | 0 | #VALUE! | #VALUE! | #VALUE! | #VALUE! | #VALUE! | #VALUE! | 600 | 0 |  | #VALUE! | #VALUE! | #VALUE! | 225 | 0 |  | #N/A | #N/A |  |  |  | #N/A | #N/A | #N/A | #N/A |  | 0 | 0 |  |  |  | #N/A | #N/A |  | #N/A | #N/A | #N/A | #N/A | #N/A |  | #N/A | #N/A | #N/A | #N/A |  | #N/A | #N/A | 壁1 | 壁2 | 壁3 | 壁4 | 壁5 | 手摺 | 長、短共 | 壁 |  | たわみ | E | σb | δ | σs | σb | δ | σs | Lfcv | Sfcv | σb/Lfb | δ/δ' | σs/Lfs | σb/Lfb | δ/δ' | σs/Lfs
[9 empty] | 0 |  | 0 | [28 empty] | 0 | 0 |  |  |  | #N/A | #N/A | #N/A | 0 |  |  | 0 |  | #N/A | #N/A | 0 | #N/A | #N/A | #N/A | #N/A | #N/A | -5 | -15 | #VALUE! | #VALUE! | #VALUE! | #VALUE! | #VALUE! | #VALUE! | 600 | 0 |  | #VALUE! | #VALUE! | #VALUE! | 225 | 0 |  | #N/A | #N/A | 0 | 200 | 0 | #N/A | #N/A | #N/A | #N/A |  | #VALUE! |  |  |  |  | #N/A | #N/A |  | #N/A | #N/A | #N/A | #N/A | #N/A |  | #N/A | #N/A | [5 empty] | 1 | 2 | 3 | 4 | 5 | 6 |  | Wl2/8 | 0 | 0 | 0 | 0 | 0 | 0 | 0 | 0 | 0 | 0 | 0 | 0 | 0 | 0 | 0 | 0 | 0 | 0 | 0 | 0 | 0
|  | 壁の有無 |  |  | 壁の種類 |  | 壁高(m) | [101 empty] | 0 | 0 | 0 | 0 | 0 | 0 |  | Wl/2 | 0 |  |  | 0 | 0 | 0 | 0 | 0 | 0 | 0 | 0 | 0 | 0 | 0 | 0 | 0 | 0
| E 8 | [8 empty] | 0 | 0 |  | 0 |  |  |  | 0 |  |  |  | 0 |  | 0 | 0 | 0 |  |  |  | 0 |  |  | 0 |  |  |  |  | 0 | 0 |  | 0 | 0 | 0 |  | 0 | #N/A | #N/A | #N/A | 0 |  |  | 0 |  | #N/A | #N/A | #N/A | #N/A | #N/A | #N/A | #N/A | #N/A | 0 | 0 | #VALUE! | #VALUE! | #VALUE! | #VALUE! | #VALUE! | #VALUE! | 600 | 0 |  | #VALUE! | #VALUE! | #VALUE! | 225 | 0 |  | #N/A | #N/A |  |  |  | #N/A | #N/A | #N/A | #N/A |  | 0 | 0 |  |  |  | #N/A | #N/A |  | #N/A | #N/A | #N/A | #N/A | #N/A |  | #N/A | #N/A | #N/A | #N/A |  | #N/A | #N/A | 壁1 | 壁2 | 壁3 | 壁4 | 壁5 | 手摺 | 長、短共 | 壁 |  | たわみ | E | σb | δ | σs | σb | δ | σs | Lfcv | Sfcv | σb/Lfb | δ/δ' | σs/Lfs | σb/Lfb | δ/δ' | σs/Lfs
[9 empty] | 0 |  | 0 | [28 empty] | 0 | 0 |  |  |  | #N/A | #N/A | #N/A | 0 |  |  | 0 |  | #N/A | #N/A | 0 | #N/A | #N/A | #N/A | #N/A | #N/A | -5 | -15 | #VALUE! | #VALUE! | #VALUE! | #VALUE! | #VALUE! | #VALUE! | 600 | 0 |  | #VALUE! | #VALUE! | #VALUE! | 225 | 0 |  | #N/A | #N/A | 0 | 200 | 0 | #N/A | #N/A | #N/A | #N/A |  | #VALUE! |  |  |  |  | #N/A | #N/A |  | #N/A | #N/A | #N/A | #N/A | #N/A |  | #N/A | #N/A | [5 empty] | 1 | 2 | 3 | 4 | 5 | 6 |  | Wl2/8 | 0 | 0 | 0 | 0 | 0 | 0 | 0 | 0 | 0 | 0 | 0 | 0 | 0 | 0 | 0 | 0 | 0 | 0 | 0 | 0 | 0
|  | 壁の有無 |  |  | 壁の種類 |  | 壁高(m) | [101 empty] | 0 | 0 | 0 | 0 | 0 | 0 |  | Wl/2 | 0 |  |  | 0 | 0 | 0 | 0 | 0 | 0 | 0 | 0 | 0 | 0 | 0 | 0 | 0 | 0
| F 8 | [8 empty] | 0 | 0 |  | 0 |  |  |  | 0 |  |  |  | 0 |  | 0 | 0 | 0 |  |  |  | 0 |  |  | 0 |  |  |  |  | 0 | 0 |  | 0 | 0 | 0 |  | 0 | #N/A | #N/A | #N/A | 0 |  |  | 0 |  | #N/A | #N/A | #N/A | #N/A | #N/A | #N/A | #N/A | #N/A | 0 | 0 | #VALUE! | #VALUE! | #VALUE! | #VALUE! | #VALUE! | #VALUE! | 600 | 0 |  | #VALUE! | #VALUE! | #VALUE! | 225 | 0 |  | #N/A | #N/A |  |  |  | #N/A | #N/A | #N/A | #N/A |  | 0 | 0 |  |  |  | #N/A | #N/A |  | #N/A | #N/A | #N/A | #N/A | #N/A |  | #N/A | #N/A | #N/A | #N/A |  | #N/A | #N/A | 壁1 | 壁2 | 壁3 | 壁4 | 壁5 | 手摺 | 長、短共 | 壁 |  | たわみ | E | σb | δ | σs | σb | δ | σs | Lfcv | Sfcv | σb/Lfb | δ/δ' | σs/Lfs | σb/Lfb | δ/δ' | σs/Lfs
[9 empty] | 0 |  | 0 | [28 empty] | 0 | 0 |  |  |  | #N/A | #N/A | #N/A | 0 |  |  | 0 |  | #N/A | #N/A | 0 | #N/A | #N/A | #N/A | #N/A | #N/A | -5 | -15 | #VALUE! | #VALUE! | #VALUE! | #VALUE! | #VALUE! | #VALUE! | 600 | 0 |  | #VALUE! | #VALUE! | #VALUE! | 225 | 0 |  | #N/A | #N/A | 0 | 200 | 0 | #N/A | #N/A | #N/A | #N/A |  | #VALUE! |  |  |  |  | #N/A | #N/A |  | #N/A | #N/A | #N/A | #N/A | #N/A |  | #N/A | #N/A | [5 empty] | 1 | 2 | 3 | 4 | 5 | 6 |  | Wl2/8 | 0 | 0 | 0 | 0 | 0 | 0 | 0 | 0 | 0 | 0 | 0 | 0 | 0 | 0 | 0 | 0 | 0 | 0 | 0 | 0 | 0
|  | 壁の有無 |  |  | 壁の種類 |  | 壁高(m) | [101 empty] | 0 | 0 | 0 | 0 | 0 | 0 |  | Wl/2 | 0 |  |  | 0 | 0 | 0 | 0 | 0 | 0 | 0 | 0 | 0 | 0 | 0 | 0 | 0 | 0
| G 8 | [8 empty] | 0 | 0 |  | 0 |  |  |  | 0 |  |  |  | 0 |  | 0 | 0 | 0 |  |  |  | 0 |  |  | 0 |  |  |  |  | 0 | 0 |  | 0 | 0 | 0 |  | 0 | #N/A | #N/A | #N/A | 0 |  |  | 0 |  | #N/A | #N/A | #N/A | #N/A | #N/A | #N/A | #N/A | #N/A | 0 | 0 | #VALUE! | #VALUE! | #VALUE! | #VALUE! | #VALUE! | #VALUE! | 600 | 0 |  | #VALUE! | #VALUE! | #VALUE! | 225 | 0 |  | #N/A | #N/A |  |  |  | #N/A | #N/A | #N/A | #N/A |  | 0 | 0 |  |  |  | #N/A | #N/A |  | #N/A | #N/A | #N/A | #N/A | #N/A |  | #N/A | #N/A | #N/A | #N/A |  | #N/A | #N/A | 壁1 | 壁2 | 壁3 | 壁4 | 壁5 | 手摺 | 長、短共 | 壁 |  | たわみ | E | σb | δ | σs | σb | δ | σs | Lfcv | Sfcv | σb/Lfb | δ/δ' | σs/Lfs | σb/Lfb | δ/δ' | σs/Lfs
[9 empty] | 0 |  | 0 | [28 empty] | 0 | 0 |  |  |  | #N/A | #N/A | #N/A | 0 |  |  | 0 |  | #N/A | #N/A | 0 | #N/A | #N/A | #N/A | #N/A | #N/A | -5 | -15 | #VALUE! | #VALUE! | #VALUE! | #VALUE! | #VALUE! | #VALUE! | 600 | 0 |  | #VALUE! | #VALUE! | #VALUE! | 225 | 0 |  | #N/A | #N/A | 0 | 200 | 0 | #N/A | #N/A | #N/A | #N/A |  | #VALUE! |  |  |  |  | #N/A | #N/A |  | #N/A | #N/A | #N/A | #N/A | #N/A |  | #N/A | #N/A | [5 empty] | 1 | 2 | 3 | 4 | 5 | 6 |  | Wl2/8 | 0 | 0 | 0 | 0 | 0 | 0 | 0 | 0 | 0 | 0 | 0 | 0 | 0 | 0 | 0 | 0 | 0 | 0 | 0 | 0 | 0
|  | 壁の有無 |  |  | 壁の種類 |  | 壁高(m) | [101 empty] | 0 | 0 | 0 | 0 | 0 | 0 |  | Wl/2 | 0 |  |  | 0 | 0 | 0 | 0 | 0 | 0 | 0 | 0 | 0 | 0 | 0 | 0 | 0 | 0
| H 8 | [8 empty] | 0 | 0 |  | 0 |  |  |  | 0 |  |  |  | 0 |  | 0 | 0 | 0 |  |  |  | 0 |  |  | 0 |  |  |  |  | 0 | 0 |  | 0 | 0 | 0 |  | 0 | #N/A | #N/A | #N/A | 0 |  |  | 0 |  | #N/A | #N/A | #N/A | #N/A | #N/A | #N/A | #N/A | #N/A | 0 | 0 | #VALUE! | #VALUE! | #VALUE! | #VALUE! | #VALUE! | #VALUE! | 600 | 0 |  | #VALUE! | #VALUE! | #VALUE! | 225 | 0 |  | #N/A | #N/A |  |  |  | #N/A | #N/A | #N/A | #N/A |  | 0 | 0 |  |  |  | #N/A | #N/A |  | #N/A | #N/A | #N/A | #N/A | #N/A |  | #N/A | #N/A | #N/A | #N/A |  | #N/A | #N/A | 壁1 | 壁2 | 壁3 | 壁4 | 壁5 | 手摺 | 長、短共 | 壁 |  | たわみ | E | σb | δ | σs | σb | δ | σs | Lfcv | Sfcv | σb/Lfb | δ/δ' | σs/Lfs | σb/Lfb | δ/δ' | σs/Lfs
[9 empty] | 0 |  | 0 | [28 empty] | 0 | 0 |  |  |  | #N/A | #N/A | #N/A | 0 |  |  | 0 |  | #N/A | #N/A | 0 | #N/A | #N/A | #N/A | #N/A | #N/A | -5 | -15 | #VALUE! | #VALUE! | #VALUE! | #VALUE! | #VALUE! | #VALUE! | 600 | 0 |  | #VALUE! | #VALUE! | #VALUE! | 225 | 0 |  | #N/A | #N/A | 0 | 200 | 0 | #N/A | #N/A | #N/A | #N/A |  | #VALUE! |  |  |  |  | #N/A | #N/A |  | #N/A | #N/A | #N/A | #N/A | #N/A |  | #N/A | #N/A | [5 empty] | 1 | 2 | 3 | 4 | 5 | 6 |  | Wl2/8 | 0 | 0 | 0 | 0 | 0 | 0 | 0 | 0 | 0 | 0 | 0 | 0 | 0 | 0 | 0 | 0 | 0 | 0 | 0 | 0 | 0
|  | 壁の有無 |  |  | 壁の種類 |  | 壁高(m) | [101 empty] | 0 | 0 | 0 | 0 | 0 | 0 |  | Wl/2 | 0 |  |  | 0 | 0 | 0 | 0 | 0 | 0 | 0 | 0 | 0 | 0 | 0 | 0 | 0 | 0
| I 8 | [8 empty] | 0 | 0 |  | 0 |  |  |  | 0 |  |  |  | 0 |  | 0 | 0 | 0 |  |  |  | 0 |  |  | 0 |  |  |  |  | 0 | 0 |  | 0 | 0 | 0 |  | 0 | #N/A | #N/A | #N/A | 0 |  |  | 0 |  | #N/A | #N/A | #N/A | #N/A | #N/A | #N/A | #N/A | #N/A | 0 | 0 | #VALUE! | #VALUE! | #VALUE! | #VALUE! | #VALUE! | #VALUE! | 600 | 0 |  | #VALUE! | #VALUE! | #VALUE! | 225 | 0 |  | #N/A | #N/A |  |  |  | #N/A | #N/A | #N/A | #N/A |  | 0 | 0 |  |  |  | #N/A | #N/A |  | #N/A | #N/A | #N/A | #N/A | #N/A |  | #N/A | #N/A | #N/A | #N/A |  | #N/A | #N/A | 壁1 | 壁2 | 壁3 | 壁4 | 壁5 | 手摺 | 長、短共 | 壁 |  | たわみ | E | σb | δ | σs | σb | δ | σs | Lfcv | Sfcv | σb/Lfb | δ/δ' | σs/Lfs | σb/Lfb | δ/δ' | σs/Lfs
[9 empty] | 0 |  | 0 | [28 empty] | 0 | 0 |  |  |  | #N/A | #N/A | #N/A | 0 |  |  | 0 |  | #N/A | #N/A | 0 | #N/A | #N/A | #N/A | #N/A | #N/A | -5 | -15 | #VALUE! | #VALUE! | #VALUE! | #VALUE! | #VALUE! | #VALUE! | 600 | 0 |  | #VALUE! | #VALUE! | #VALUE! | 225 | 0 |  | #N/A | #N/A | 0 | 200 | 0 | #N/A | #N/A | #N/A | #N/A |  | #VALUE! |  |  |  |  | #N/A | #N/A |  | #N/A | #N/A | #N/A | #N/A | #N/A |  | #N/A | #N/A | [5 empty] | 1 | 2 | 3 | 4 | 5 | 6 |  | Wl2/8 | 0 | 0 | 0 | 0 | 0 | 0 | 0 | 0 | 0 | 0 | 0 | 0 | 0 | 0 | 0 | 0 | 0 | 0 | 0 | 0 | 0
|  | 壁の有無 |  |  | 壁の種類 |  | 壁高(m) | [101 empty] | 0 | 0 | 0 | 0 | 0 | 0 |  | Wl/2 | 0 |  |  | 0 | 0 | 0 | 0 | 0 | 0 | 0 | 0 | 0 | 0 | 0 | 0 | 0 | 0
| J 8 | [8 empty] | 0 | 0 |  | 0 |  |  |  | 0 |  |  |  | 0 |  | 0 | 0 | 0 |  |  |  | 0 |  |  | 0 |  |  |  |  | 0 | 0 |  | 0 | 0 | 0 |  | 0 | #N/A | #N/A | #N/A | 0 |  |  | 0 |  | #N/A | #N/A | #N/A | #N/A | #N/A | #N/A | #N/A | #N/A | 0 | 0 | #VALUE! | #VALUE! | #VALUE! | #VALUE! | #VALUE! | #VALUE! | 600 | 0 |  | #VALUE! | #VALUE! | #VALUE! | 225 | 0 |  | #N/A | #N/A |  |  |  | #N/A | #N/A | #N/A | #N/A |  | 0 | 0 |  |  |  | #N/A | #N/A |  | #N/A | #N/A | #N/A | #N/A | #N/A |  | #N/A | #N/A | #N/A | #N/A |  | #N/A | #N/A | 壁1 | 壁2 | 壁3 | 壁4 | 壁5 | 手摺 | 長、短共 | 壁 |  | たわみ | E | σb | δ | σs | σb | δ | σs | Lfcv | Sfcv | σb/Lfb | δ/δ' | σs/Lfs | σb/Lfb | δ/δ' | σs/Lfs
[9 empty] | 0 |  | 0 | [28 empty] | 0 | 0 |  |  |  | #N/A | #N/A | #N/A | 0 |  |  | 0 |  | #N/A | #N/A | 0 | #N/A | #N/A | #N/A | #N/A | #N/A | -5 | -15 | #VALUE! | #VALUE! | #VALUE! | #VALUE! | #VALUE! | #VALUE! | 600 | 0 |  | #VALUE! | #VALUE! | #VALUE! | 225 | 0 |  | #N/A | #N/A | 0 | 200 | 0 | #N/A | #N/A | #N/A | #N/A |  | #VALUE! |  |  |  |  | #N/A | #N/A |  | #N/A | #N/A | #N/A | #N/A | #N/A |  | #N/A | #N/A | [5 empty] | 1 | 2 | 3 | 4 | 5 | 6 |  | Wl2/8 | 0 | 0 | 0 | 0 | 0 | 0 | 0 | 0 | 0 | 0 | 0 | 0 | 0 | 0 | 0 | 0 | 0 | 0 | 0 | 0 | 0
|  | 壁の有無 |  |  | 壁の種類 |  | 壁高(m) | [101 empty] | 0 | 0 | 0 | 0 | 0 | 0 |  | Wl/2 | 0 |  |  | 0 | 0 | 0 | 0 | 0 | 0 | 0 | 0 | 0 | 0 | 0 | 0 | 0 | 0
部位 |  | 通り | 屋根形状係数 |  | 間隔(m) 一方 @ | ｽﾊﾟﾝ(m) L | 樹種 | 材断面(mm) |  |  | ｼｽﾃﾑ係数 | 長 期 |  | 短 期 |  | 判定 |  | たわみ制限
[12 empty] | 曲げ | たわみ | 曲げ | たわみ | [33 empty] | 長期積雪 | 短期積雪 | Cosθ2 | 長期w | 短期w | 長期 |  | 短期 | [5 empty] | 0 | [8 empty] | たわみ長 | たわみ短 | [28 empty] | #REF! | #REF!
| No |  | /10 | μB |  |  |  | 幅 | × | 高さ | Fsys | σb/fb | δ/δ' | σb/fb | δ/δ' | [36 empty] | N/cm | N/cm | Lσb | Lδ | Sσb | Sδ | Z | I | Lfb | Sfb | δ'(1/) | δ' |  | 樹種 | 角度 | Cosθ | Sδ'(1/) | Sδ' | L' | N/cm | N/cm | [28 empty] | #REF!
母屋 | A 3 | [7 empty] | 0 | 0 | [7 empty] | 0 | 0 | [29 empty] | 0 | #VALUE! |  | #VALUE! | #VALUE! | #VALUE! | #VALUE! | #VALUE! | #VALUE! | 0 | 0 | #VALUE! | #VALUE! | 3 | 0 |  | #VALUE! | 0 | 1 | 150 | 0 |  |  |  |  | #VALUE! | #VALUE! |  | #VALUE! | #VALUE! | #VALUE! | #VALUE! | #VALUE! |  | #VALUE! | #VALUE! |  | #VALUE! | #VALUE! |  | #VALUE! | #VALUE!
| B 3 | [7 empty] | 0 | 0 | [7 empty] | 0 | 0 | [29 empty] | 0 | #VALUE! |  | #VALUE! | #VALUE! | #VALUE! | #VALUE! | #VALUE! | #VALUE! | 0 | 0 | #VALUE! | #VALUE! | 3 | 0 |  | #VALUE! | 0 | 1 | 150 | 0 |  |  |  |  | #VALUE! | #VALUE! |  | #VALUE! | #VALUE! | #VALUE! | #VALUE! | #VALUE! |  | #VALUE! | #VALUE! |  | #VALUE! | #VALUE! |  | #VALUE! | #VALUE!
| C 3 | [7 empty] | 0 | 0 | [7 empty] | 0 | 0 | [29 empty] | 0 | #VALUE! |  | #VALUE! | #VALUE! | #VALUE! | #VALUE! | #VALUE! | #VALUE! | 0 | 0 | #VALUE! | #VALUE! | 3 | 0 |  | #VALUE! | 0 | 1 | 150 | 0 |  |  |  |  | #VALUE! | #VALUE! |  | #VALUE! | #VALUE! | #VALUE! | #VALUE! | #VALUE! |  | #VALUE! | #VALUE! |  | #VALUE! | #VALUE! |  | #VALUE! | #VALUE!
棟木 | A 4 | [7 empty] | 0 | 0 | [7 empty] | 0 | 0 | [32 empty] | #VALUE! | #VALUE! | #VALUE! | #VALUE! | #VALUE! | #VALUE! | 0 | 0 | #VALUE! | #VALUE! | 4 | 0 |  | #VALUE! | 0 | 1 | 150 | 0 |  |  |  |  | #VALUE! | #VALUE! |  | #VALUE! | #VALUE! | #VALUE! | #VALUE! | #VALUE! |  | #VALUE! | #VALUE! |  | #VALUE! | #VALUE! |  | #VALUE! | #VALUE!
| B 4 | [7 empty] | 0 | 0 | [7 empty] | 0 | 0 | [32 empty] | #VALUE! | #VALUE! | #VALUE! | #VALUE! | #VALUE! | #VALUE! | 0 | 0 | #VALUE! | #VALUE! | 4 | 0 |  | #VALUE! | 0 | 1 | 150 | 0 |  |  |  |  | #VALUE! | #VALUE! |  | #VALUE! | #VALUE! | #VALUE! | #VALUE! | #VALUE! |  | #VALUE! | #VALUE! |  | #VALUE! | #VALUE! |  | #VALUE! | #VALUE!
| C 4 | [7 empty] | 0 | 0 | [7 empty] | 0 | 0 | [32 empty] | #VALUE! | #VALUE! | #VALUE! | #VALUE! | #VALUE! | #VALUE! | 0 | 0 | #VALUE! | #VALUE! | 4 | 0 |  | #VALUE! | 0 | 1 | 150 | 0 |  |  |  |  | #VALUE! | #VALUE! |  | #VALUE! | #VALUE! | #VALUE! | #VALUE! | #VALUE! |  | #VALUE! | #VALUE! |  | #VALUE! | #VALUE! |  | #VALUE! | #VALUE!
垂木 | A 2 | 中間 | [6 empty] | 0 | 0 | 1 | [6 empty] | 0 | 0 | [29 empty] | 0 | #VALUE! | 1 | #VALUE! | #VALUE! | #VALUE! | #VALUE! | #VALUE! | #VALUE! | 0 | 0 | #VALUE! | #VALUE! | 2 | 0 |  | #VALUE! | 0 | 1 | 200 | 0 | 0 |  |  |  | #VALUE! | #VALUE! |  | #VALUE! | #VALUE! | #VALUE! | #VALUE! | #VALUE! |  | #VALUE! | #VALUE! |  | #VALUE! | #VALUE! |  | #VALUE! | #VALUE!
|  | 軒先 | 0 |  | 0 |  | 0 | 0 | 0 | 0 | 1 | [6 empty] | 0 | 0 | [32 empty] | #VALUE! | #VALUE! | #VALUE! | #VALUE! | #VALUE! | #VALUE! | 0 | 0 | #VALUE! | #VALUE! | 10 | 0 |  | #VALUE! |  |  | 10 | 0 | 0 |  |  |  | #VALUE! | #VALUE! |  | #VALUE! | #VALUE! | #VALUE! | #VALUE! | #VALUE! |  | #VALUE! | #VALUE! |  | #VALUE! | #VALUE! |  | #VALUE! | #VALUE! | #VALUE!
| B 2 | 中間 | [6 empty] | 0 | 0 | 1 | [6 empty] | 0 | 0 | [29 empty] | 0 | #VALUE! | 1 | #VALUE! | #VALUE! | #VALUE! | #VALUE! | #VALUE! | #VALUE! | 0 | 0 | #VALUE! | #VALUE! | 2 | 0 |  | #VALUE! | 0 | 1 | 200 | 0 | 0 |  |  |  | #VALUE! | #VALUE! |  | #VALUE! | #VALUE! | #VALUE! | #VALUE! | #VALUE! |  | #VALUE! | #VALUE! |  | #VALUE! | #VALUE! |  | #VALUE! | #VALUE!
|  | 軒先 | 0 |  | 0 |  | 0 | 0 | 0 | 0 | 1 | [6 empty] | 0 | 0 | [32 empty] | #VALUE! | #VALUE! | #VALUE! | #VALUE! | #VALUE! | #VALUE! | 0 | 0 | #VALUE! | #VALUE! | 10 | 0 |  | #VALUE! |  |  | 10 | 0 | 0 |  |  |  | #VALUE! | #VALUE! |  | #VALUE! | #VALUE! | #VALUE! | #VALUE! | #VALUE! |  | #VALUE! | #VALUE! |  | #VALUE! | #VALUE! |  | #VALUE! | #VALUE! | #VALUE!
| C 2 | 中間 | [6 empty] | 0 | 0 | 1 | [6 empty] | 0 | 0 | [29 empty] | 0 | #VALUE! | 1 | #VALUE! | #VALUE! | #VALUE! | #VALUE! | #VALUE! | #VALUE! | 0 | 0 | #VALUE! | #VALUE! | 2 | 0 |  | #VALUE! | 0 | 1 | 200 | 0 | 0 |  |  |  | #VALUE! | #VALUE! |  | #VALUE! | #VALUE! | #VALUE! | #VALUE! | #VALUE! |  | #VALUE! | #VALUE! |  | #VALUE! | #VALUE! |  | #VALUE! | #VALUE!
|  | 軒先 | 0 |  | 0 |  | 0 | 0 | 0 | 0 | 1 | [6 empty] | 0 | 0 | [32 empty] | #VALUE! | #VALUE! | #VALUE! | #VALUE! | #VALUE! | #VALUE! | 0 | 0 | #VALUE! | #VALUE! | 10 | 0 |  | #VALUE! |  |  | 10 | 0 | 0 |  |  |  | #VALUE! | #VALUE! |  | #VALUE! | #VALUE! | #VALUE! | #VALUE! | #VALUE! |  | #VALUE! | #VALUE! |  | #VALUE! | #VALUE! |  | #VALUE! | #VALUE! | #VALUE!
| D 2 | 中間 | [6 empty] | 0 | 0 | 1 | [6 empty] | 0 | 0 | [29 empty] | 0 | #VALUE! | 1 | #VALUE! | #VALUE! | #VALUE! | #VALUE! | #VALUE! | #VALUE! | 0 | 0 | #VALUE! | #VALUE! | 2 | 0 |  | #VALUE! | 0 | 1 | 200 | 0 | 0 |  |  |  | #VALUE! | #VALUE! |  | #VALUE! | #VALUE! | #VALUE! | #VALUE! | #VALUE! |  | #VALUE! | #VALUE! |  | #VALUE! | #VALUE! |  | #VALUE! | #VALUE!
|  | 軒先 | 0 |  | 0 |  | 0 | 0 | 0 | 0 | 1 | [6 empty] | 0 | 0 | [32 empty] | #VALUE! | #VALUE! | #VALUE! | #VALUE! | #VALUE! | #VALUE! | 0 | 0 | #VALUE! | #VALUE! | 10 | 0 |  | #VALUE! |  |  | 10 | 0 | 0 |  |  |  | #VALUE! | #VALUE! |  | #VALUE! | #VALUE! | #VALUE! | #VALUE! | #VALUE! |  | #VALUE! | #VALUE! |  | #VALUE! | #VALUE! |  | #VALUE! | #VALUE! | #VALUE!
根太 | A 1 | [7 empty] | 0 | 0 | 1 | [6 empty] | 0 | 0 | [29 empty] | 0 | 0 | 600 | #N/A |  | #N/A | #VALUE! |  |  | 0 | 0 | #VALUE! | #VALUE! | 600 | 0 |  | #VALUE! | 0 | 1 | 0 | #DIV/0! |  | 0 |  |  | #N/A | #VALUE! |  |  |  | #N/A | #N/A | #VALUE! |  | #N/A | #VALUE!
| B 1 | [7 empty] | 0 | 0 | 1 | [6 empty] | 0 | 0 | [29 empty] | 0 | 0 | 600 | #N/A |  | #N/A | #VALUE! |  |  | 0 | 0 | #VALUE! | #VALUE! | 600 | 0 |  | #VALUE! | 0 | 1 | 0 | #DIV/0! |  | 0 |  |  | #N/A | #VALUE! |  |  |  | #N/A | #N/A | #VALUE! |  | #N/A | #VALUE!
| C 1 | [7 empty] | 0 | 0 | 1 | [6 empty] | 0 | 0 | [29 empty] | 0 | 0 | 600 | #N/A |  | #N/A | #VALUE! |  |  | 0 | 0 | #VALUE! | #VALUE! | 600 | 0 |  | #VALUE! | 0 | 1 | 0 | #DIV/0! |  | 0 |  |  | #N/A | #VALUE! |  |  |  | #N/A | #N/A | #VALUE! |  | #N/A | #VALUE!
| D 1 |  |  |  | 0.36 | 1 | 檜 2 | 60 | × | #N/A | 1 | #N/A | #N/A |  |  | #N/A |  | 1/ | 600 | [29 empty] | 0 | 0 | 600 | #N/A |  | #N/A | #N/A |  |  | #N/A | #N/A | 0 | 0 | 600 | 0.17 |  | 2 | 0 | 1 | 0 | #DIV/0! |  | 2.85 |  |  | #N/A | #DIV/0! |  |  |  | #N/A | #N/A | #DIV/0! |  | #N/A | #DIV/0!
根太ﾊﾞﾙｺﾆｰ等 | A 1 |  | ﾊﾞﾙｺﾆｰ ﾍﾞﾗﾝﾀﾞ用 | [5 empty] | 0 | 0 | 1 | [6 empty] | 0 | 0 | [29 empty] | 0 | 0 | 600 | 0 | 0 | #DIV/0! | #VALUE! | #DIV/0! | #VALUE! | 0 | 0 | #VALUE! | #VALUE! | 600 | 0 |  | #VALUE! | #REF! | #REF! | 225 | 0 |  | 0 | 0 |  | #VALUE! | #VALUE! |  | #VALUE! | #VALUE! | #VALUE! | #VALUE! | #VALUE! |  | #VALUE! | #VALUE! |  | #VALUE! | #VALUE! |  | #VALUE! | #VALUE!
| B 1 |  | ﾊﾞﾙｺﾆｰ ﾍﾞﾗﾝﾀﾞ用 | [5 empty] | 0 | 0 | 1 | [6 empty] | 0 | 0 | [29 empty] | 0 | 0 | 600 | 0 | 0 | #DIV/0! | #VALUE! | #DIV/0! | #VALUE! | 0 | 0 | #VALUE! | #VALUE! | 600 | 0 |  | #VALUE! | #REF! | #REF! | 225 | 0 |  | 0 | 0 |  | #VALUE! | #VALUE! |  | #VALUE! | #VALUE! | #VALUE! | #VALUE! | #VALUE! |  | #VALUE! | #VALUE! |  | #VALUE! | #VALUE! |  | #VALUE! | #VALUE!
| C 1 |  | ﾊﾞﾙｺﾆｰ ﾍﾞﾗﾝﾀﾞ用 | [5 empty] | 0 | 0 | 1 | [6 empty] | 0 | 0 | [29 empty] | 0 | 0 | 600 | 0 | 0 | #DIV/0! | #VALUE! | #DIV/0! | #VALUE! | 0 | 0 | #VALUE! | #VALUE! | 600 | 0 |  | #VALUE! | #REF! | #REF! | 225 | 0 |  | 0 | 0 |  | #VALUE! | #VALUE! |  | #VALUE! | #VALUE! | #VALUE! | #VALUE! | #VALUE! |  | #VALUE! | #VALUE! |  | #VALUE! | #VALUE! |  | #VALUE! | #VALUE!
跳出梁 | 跳出梁 |  | 屋根形状係数 |  | 間隔(m) 一方 @ | 間隔(m) 他方@ | ｽﾊﾟﾝ(m) L | 柱有無 | 屋根 |  | 壁 |  | 樹種 | 材断面(mm) |  |  | C欠 | 判定 |  | せん断用 |  |  |  | 反力 | 長 期 |  |  | 短 期 |  |  | めり込み用端部仕口(仕口等の見上面積) | [6 empty] | たわみ制限
[9 empty] | ﾋﾟｯﾁ | ｽﾊﾟﾝ | [20 empty] | 面積(1) |  | 面積(2) |  | A | σcv/fcv | 判定 | [52 empty] | EH | EI | EJ | EK | EL | EM | EN | EO | EP | EQ | ER | ES | ET | EU | EV | EW | EX | EY | EZ | FA | FB | FC | FD | FE | FF
|  |  | /10 | μB |  |  |  |  | 左m | 上m | 梁上部壁 |  |  | 幅 | × | 高さ |  | 曲げ | せん断 | 断面 | 端部仕口(木口面積) |  |  |  | 曲げ | たわみ | せん断 | 曲げ | たわみ | せん断 | 仕口長 | 仕口幅 | 仕口長 | 仕口幅 | [20 empty] | 0 | 0 | #VALUE! | #VALUE! | #VALUE! | #VALUE! |  |  | 0 | [8 empty] | 1 |  | 0 | [8 empty] | #REF! | #REF! | [11 empty] | #REF! |  | N/cm | 屋根 | [13 empty] | L |  | S
[9 empty] | 右m | 下m | [7 empty] | たわみ |  | 高さmm | 幅cm | 高さcm | Ae | N/fc | σb/fb | δ/δ' | σs/fs | σb/fb | δ/δ' | σs/fs | lcm | wcm | lcm | wcm | [10 empty] | めり込み |  |  |  | せん断 |  |  |  | E |  |  |  |  | #REF! | #REF! | #REF! | #REF! | #REF! | #REF! | #REF! | #REF! | #REF! | #REF! | #REF! | #REF! | #REF! | #REF! | #REF! | #REF! | #REF! | #REF! | #REF! | #REF! | #REF! | #REF! | #REF! | #REF! | #REF! | #REF! | #REF! | #REF! | #REF! | #REF! | #REF! |  |  |  | 0 | 0 | Lσs | Sσs | #REF! | #REF! | #REF! | Lσb | Sσb | #REF! | #REF! | E | #REF! | #REF! | #REF! |  |  |  | 柱有無 | δ'(1/) | δ' | δ'(1/) | δ' | δ/δ' | δ/δ'
| A | 跳出部 | [8 empty] | 種別 |  |  |  | 0 | 0 |  |  | 0 |  |  | 0 | 0 | [11 empty] | 0 |  |  | 0 | 0 | [5 empty] | #VALUE! | #VALUE! | #VALUE! | #VALUE! | 0 |  |  | Xo | #VALUE! |  | 0 | #VALUE! |  | #VALUE! | #VALUE! | #VALUE! | #VALUE! | #VALUE! | #VALUE! | #VALUE! | #VALUE! | 0 | 0 | #VALUE! | #VALUE! | #VALUE! | #VALUE! | #VALUE! | #VALUE! | 600 | 0 |  | #VALUE! | 0 | 1 | 225 | 0 |  | #N/A |  |  |  |  | #VALUE! | #VALUE! | #VALUE! | #VALUE! | #VALUE! | #VALUE! |  |  | 0 | 0 | 0 | 0 | 0 | 0 | 0 | #VALUE! | 0 | 0 | #DIV/0! | #DIV/0! | #DIV/0! | #DIV/0! | 2 | 200 | 0 | 200 | 0 | #DIV/0! | #DIV/0! |  | #VALUE! | #VALUE! |  | #VALUE! | #VALUE! | #VALUE! |  | #VALUE! | #VALUE! |  | #VALUE! | #VALUE! |  | #VALUE! | #VALUE! |  | #VALUE! | #VALUE! | 0 | bar: 曲げ to せん断
|  |  | 床別 | [7 empty] | 高さm |  |  | 0 |  | 0 |  |  | 0 |  |  | 0 | [12 empty] | 0 |  |  | 0 | 0 | [5 empty] | #VALUE! | #VALUE! | #VALUE! | #VALUE! | 0 | [5 empty] | 0 | #VALUE! |  | #VALUE! | #VALUE! | 0 | #VALUE! | #VALUE! | 0 | #VALUE! | #VALUE! | -5 | -15 | #VALUE! | #VALUE! | #VALUE! | #VALUE! | #VALUE! | #VALUE! | 600 | 0 |  | #VALUE! | 0 | 1 | 225 | 0 |  | #N/A |  | 0 | 200 | 0 | #VALUE! | #VALUE! | #VALUE! | #VALUE! | #VALUE! | #VALUE! |  |  | 0 | 0 | 0 | 0 | #VALUE! | #VALUE! | #VALUE! | #VALUE! | 0 | 0 | #DIV/0! | #DIV/0! | #DIV/0! | #DIV/0! | #VALUE! | 200 | 0 | 200 | 0 | #VALUE! | #VALUE! |  | #VALUE! | #VALUE! |  | #VALUE! | #VALUE! | #VALUE! |  | #VALUE! | #VALUE! |  | #VALUE! | #VALUE! | [6 empty] | 0 | bar: 曲げ to せん断
|  | 一般部 | 0 | [7 empty] | 種別 |  | 0 | 0 | 0 | 0 |  |  | 0 |  |  | 0 | 0 | [14 empty] | 0 | 0 | [5 empty] | #N/A | #N/A | #N/A | #N/A | 0 |  |  | #DIV/0! |  |  | 0 | #VALUE! |  | #N/A | 0 | #N/A | #N/A | #N/A | #DIV/0! | #VALUE! | #DIV/0! | 0 | 0 | #N/A | #N/A | #N/A | #N/A | #N/A | #N/A | 600 | 0 |  | 0 | 0 | 1 | 225 | 0 |  | #N/A |  |  |  |  | #N/A | #N/A | #DIV/0! | #DIV/0! | #VALUE! | #VALUE! |  |  | 0 | 0 | 0 | 0 | #VALUE! | #VALUE! | #VALUE! | #N/A | #VALUE! | #VALUE! | #VALUE! | #VALUE! | #VALUE! | #VALUE! | #VALUE! | 200 | 0 | 200 | 0 | #VALUE! | #VALUE! |  | #N/A | #N/A |  | #DIV/0! | #VALUE! | #N/A |  | #N/A | #N/A |  | #DIV/0! | #VALUE! |  | #N/A | #N/A |  | #DIV/0! | #VALUE!
[11 empty] | 高さm |  |  | 0 |  | 0 |  |  | 0 |  |  | 0 | [15 empty] | 0 | 0 | [5 empty] | #N/A | #N/A | #N/A | #N/A | 0 | [5 empty] | 0 | #VALUE! |  | #N/A | 0 | #N/A | #N/A | #N/A | #DIV/0! | #VALUE! | #DIV/0! | 0 | 0 | #N/A | #N/A | #N/A | #N/A | #N/A | #N/A | 600 | 0 |  | 0 | 0 | 1 | 225 | 0 |  | #N/A |  | 0 | 200 | 0 | #N/A | #N/A | #DIV/0! | #DIV/0! | #VALUE! | #VALUE! |  |  | 0 | 0 | 0 | #VALUE! | #VALUE! | #N/A | #N/A | #N/A | #DIV/0! | #DIV/0! | #DIV/0! | #DIV/0! | #DIV/0! | #DIV/0! | #VALUE! | 200 | 0 | 200 | 0 | #N/A | #N/A |  | #N/A | #N/A |  | #DIV/0! | #VALUE! | #N/A |  | #N/A | #N/A |  | #DIV/0! | #VALUE!
[5 empty] | 跳出部 | 跳出先端直角部壁 | 種別→ |  | 跳出先端直角部壁長m |  | 左m | [43 empty] | #REF! | #REF! | #REF! | #REF! | #REF! | #REF! | #REF! | #REF! | #REF! | #REF! | #REF! | #REF! | #REF! | #REF! | #REF! | #REF! | #REF! | #REF! | #REF! | #REF! | #REF! | #REF! | #REF! | #REF! | #REF! | #REF! | #REF! | #REF! | #REF! | #REF! | #REF! | #REF! | #REF! | #REF! | #REF! | #REF! | #REF! | #REF! | #REF! | #REF! | #REF! | #REF! | #REF! | #REF! | #REF! | #REF! | #REF! | #REF! | #REF! | #REF! | #REF! | #REF! | #REF! | #REF! | #REF! | #REF! | #REF! | #REF! | #REF! | #REF! | #REF! | #REF!
[7 empty] | 高さm→ |  |  |  | 右m | [43 empty] | #REF! | #REF! | #REF! | #REF! | #REF! | #REF! | #REF! | #REF! | #REF! | #REF! | #REF! | #REF! | #REF! | #REF! | #REF! | #REF! | #REF! | #REF! | #REF! | #REF! | #REF! | #REF! | #REF! | #REF! | #REF! | #REF! | #REF! | #REF! | #REF! | #REF! | #REF! | #REF! | #REF! | #REF! | #REF! | #REF! | #REF! | #REF! | #REF! | #REF! | #REF! | #REF! | #REF! | #REF! | #REF! | #REF! | #REF! | #REF! | #REF! | #REF! | #REF! | #REF! | #REF! | #REF! | #REF! | #REF! | #REF! | #REF! | #REF! | #REF! | #REF! | #REF!
| B | 跳出部 | [8 empty] | 種別 |  |  |  | 0 | 0 |  |  | 0 |  |  | 0 | 0 | [11 empty] | 0 |  |  | 0 | 0 | [5 empty] | #VALUE! | #VALUE! | #VALUE! | #VALUE! | 0 |  |  | Xo | #VALUE! |  | 0 | #VALUE! |  | #VALUE! | #VALUE! | #VALUE! | #VALUE! | #VALUE! | #VALUE! | #VALUE! | #VALUE! | 0 | 0 | #VALUE! | #VALUE! | #VALUE! | #VALUE! | #VALUE! | #VALUE! | 600 | 0 |  | #VALUE! | 0 | 1 | 225 | 0 |  | #N/A |  |  |  |  | #VALUE! | #VALUE! | #VALUE! | #VALUE! | #VALUE! | #VALUE! |  |  | 0 | 0 | 0 | 0 | 0 | 0 | 0 | #VALUE! | 0 | 0 | #DIV/0! | #DIV/0! | #DIV/0! | #DIV/0! | 2 | 200 | 0 | 200 | 0 | #DIV/0! | #DIV/0! |  | #VALUE! | #VALUE! |  | #VALUE! | #VALUE! | #VALUE! |  | #VALUE! | #VALUE! |  | #VALUE! | #VALUE! |  | #VALUE! | #VALUE! |  | #VALUE! | #VALUE! | 0 | bar: 曲げ to せん断
|  |  | 床別 | [7 empty] | 高さm |  |  | 0 |  | 0 |  |  | 0 |  |  | 0 | [12 empty] | 0 |  |  | 0 | 0 | [5 empty] | #VALUE! | #VALUE! | #VALUE! | #VALUE! | 0 | [5 empty] | 0 | #VALUE! |  | #VALUE! | #VALUE! | 0 | #VALUE! | #VALUE! | 0 | #VALUE! | #VALUE! | -5 | -15 | #VALUE! | #VALUE! | #VALUE! | #VALUE! | #VALUE! | #VALUE! | 600 | 0 |  | #VALUE! | 0 | 1 | 225 | 0 |  | #N/A |  | 0 | 200 | 0 | #VALUE! | #VALUE! | #VALUE! | #VALUE! | #VALUE! | #VALUE! |  |  | 0 | 0 | 0 | 0 | #VALUE! | #VALUE! | #VALUE! | #VALUE! | 0 | 0 | #DIV/0! | #DIV/0! | #DIV/0! | #DIV/0! | #VALUE! | 200 | 0 | 200 | 0 | #VALUE! | #VALUE! |  | #VALUE! | #VALUE! |  | #VALUE! | #VALUE! | #VALUE! |  | #VALUE! | #VALUE! |  | #VALUE! | #VALUE! | [6 empty] | 0 | bar: 曲げ to せん断
|  | 一般部 | 0 | [7 empty] | 種別 |  | 0 | 0 | 0 | 0 |  |  | 0 |  |  | 0 | 0 | [14 empty] | 0 | 0 | [5 empty] | #N/A | #N/A | #N/A | #N/A | 0 |  |  | #DIV/0! |  |  | 0 | #VALUE! |  | #N/A | 0 | #N/A | #N/A | #N/A | #DIV/0! | #VALUE! | #DIV/0! | 0 | 0 | #N/A | #N/A | #N/A | #N/A | #N/A | #N/A | 600 | 0 |  | 0 | 0 | 1 | 225 | 0 |  | #N/A |  |  |  |  | #N/A | #N/A | #DIV/0! | #DIV/0! | #VALUE! | #VALUE! |  |  | 0 | 0 | 0 | 0 | #VALUE! | #VALUE! | #VALUE! | #N/A | #VALUE! | #VALUE! | #VALUE! | #VALUE! | #VALUE! | #VALUE! | #VALUE! | 200 | 0 | 200 | 0 | #VALUE! | #VALUE! |  | #N/A | #N/A |  | #DIV/0! | #VALUE! | #N/A |  | #N/A | #N/A |  | #DIV/0! | #VALUE! |  | #N/A | #N/A |  | #DIV/0! | #VALUE!
[11 empty] | 高さm |  |  | 0 |  | 0 |  |  | 0 |  |  | 0 | [15 empty] | 0 | 0 | [5 empty] | #N/A | #N/A | #N/A | #N/A | 0 | [5 empty] | 0 | #VALUE! |  | #N/A | 0 | #N/A | #N/A | #N/A | #DIV/0! | #VALUE! | #DIV/0! | 0 | 0 | #N/A | #N/A | #N/A | #N/A | #N/A | #N/A | 600 | 0 |  | 0 | 0 | 1 | 225 | 0 |  | #N/A |  | 0 | 200 | 0 | #N/A | #N/A | #DIV/0! | #DIV/0! | #VALUE! | #VALUE! |  |  | 0 | 0 | 0 | #VALUE! | #VALUE! | #N/A | #N/A | #N/A | #DIV/0! | #DIV/0! | #DIV/0! | #DIV/0! | #DIV/0! | #DIV/0! | #VALUE! | 200 | 0 | 200 | 0 | #N/A | #N/A |  | #N/A | #N/A |  | #DIV/0! | #VALUE! | #N/A |  | #N/A | #N/A |  | #DIV/0! | #VALUE!
[5 empty] | 跳出部 | 跳出先端直角部壁 | 種別→ |  | 跳出先端直角部壁長m |  | 左m | [43 empty] | #REF! | #REF! | #REF! | #REF! | #REF! | #REF! | #REF! | #REF! | #REF! | #REF! | #REF! | #REF! | #REF! | #REF! | #REF! | #REF! | #REF! | #REF! | #REF! | #REF! | #REF! | #REF! | #REF! | #REF! | #REF! | #REF! | #REF! | #REF! | #REF! | #REF! | #REF! | #REF! | #REF! | #REF! | #REF! | #REF! | #REF! | #REF! | #REF! | #REF! | #REF! | #REF! | #REF! | #REF! | #REF! | #REF! | #REF! | #REF! | #REF! | #REF! | #REF! | #REF! | #REF! | #REF! | #REF! | #REF! | #REF! | #REF! | #REF! | #REF! | #REF! | #REF!
[7 empty] | 高さm→ |  |  |  | 右m | [43 empty] | #REF! | #REF! | #REF! | #REF! | #REF! | #REF! | #REF! | #REF! | #REF! | #REF! | #REF! | #REF! | #REF! | #REF! | #REF! | #REF! | #REF! | #REF! | #REF! | #REF! | #REF! | #REF! | #REF! | #REF! | #REF! | #REF! | #REF! | #REF! | #REF! | #REF! | #REF! | #REF! | #REF! | #REF! | #REF! | #REF! | #REF! | #REF! | #REF! | #REF! | #REF! | #REF! | #REF! | #REF! | #REF! | #REF! | #REF! | #REF! | #REF! | #REF! | #REF! | #REF! | #REF! | #REF! | #REF! | #REF! | #REF! | #REF! | #REF! | #REF! | #REF! | #REF!
| C | 跳出部 | [8 empty] | 種別 |  |  |  | 0 | 0 |  |  | 0 |  |  | 0 | 0 | [11 empty] | 0 |  |  | 0 | 0 | [5 empty] | #VALUE! | #VALUE! | #VALUE! | #VALUE! | 0 |  |  | Xo | #VALUE! |  | 0 | #VALUE! |  | #VALUE! | #VALUE! | #VALUE! | #VALUE! | #VALUE! | #VALUE! | #VALUE! | #VALUE! | 0 | 0 | #VALUE! | #VALUE! | #VALUE! | #VALUE! | #VALUE! | #VALUE! | 600 | 0 |  | #VALUE! | 0 | 1 | 225 | 0 |  | #N/A |  |  |  |  | #VALUE! | #VALUE! | #VALUE! | #VALUE! | #VALUE! | #VALUE! |  |  | 0 | 0 | 0 | 0 | 0 | 0 | 0 | #VALUE! | 0 | 0 | #DIV/0! | #DIV/0! | #DIV/0! | #DIV/0! | 2 | 200 | 0 | 200 | 0 | #DIV/0! | #DIV/0! |  | #VALUE! | #VALUE! |  | #VALUE! | #VALUE! | #VALUE! |  | #VALUE! | #VALUE! |  | #VALUE! | #VALUE! |  | #VALUE! | #VALUE! |  | #VALUE! | #VALUE! | 0 | bar: 曲げ to せん断
|  |  | 床別 | [7 empty] | 高さm |  |  | 0 |  | 0 |  |  | 0 |  |  | 0 | [12 empty] | 0 |  |  | 0 | 0 | [5 empty] | #VALUE! | #VALUE! | #VALUE! | #VALUE! | 0 | [5 empty] | 0 | #VALUE! |  | #VALUE! | #VALUE! | 0 | #VALUE! | #VALUE! | 0 | #VALUE! | #VALUE! | -5 | -15 | #VALUE! | #VALUE! | #VALUE! | #VALUE! | #VALUE! | #VALUE! | 600 | 0 |  | #VALUE! | 0 | 1 | 225 | 0 |  | #N/A |  | 0 | 200 | 0 | #VALUE! | #VALUE! | #VALUE! | #VALUE! | #VALUE! | #VALUE! |  |  | 0 | 0 | 0 | 0 | #VALUE! | #VALUE! | #VALUE! | #VALUE! | 0 | 0 | #DIV/0! | #DIV/0! | #DIV/0! | #DIV/0! | #VALUE! | 200 | 0 | 200 | 0 | #VALUE! | #VALUE! |  | #VALUE! | #VALUE! |  | #VALUE! | #VALUE! | #VALUE! |  | #VALUE! | #VALUE! |  | #VALUE! | #VALUE! | [6 empty] | 0 | bar: 曲げ to せん断
|  | 一般部 | 0 | [7 empty] | 種別 |  | 0 | 0 | 0 | 0 |  |  | 0 |  |  | 0 | 0 | [14 empty] | 0 | 0 | [5 empty] | #N/A | #N/A | #N/A | #N/A | 0 |  |  | #DIV/0! |  |  | 0 | #VALUE! |  | #N/A | 0 | #N/A | #N/A | #N/A | #DIV/0! | #VALUE! | #DIV/0! | 0 | 0 | #N/A | #N/A | #N/A | #N/A | #N/A | #N/A | 600 | 0 |  | 0 | 0 | 1 | 225 | 0 |  | #N/A |  |  |  |  | #N/A | #N/A | #DIV/0! | #DIV/0! | #VALUE! | #VALUE! |  |  | 0 | 0 | 0 | 0 | #VALUE! | #VALUE! | #VALUE! | #N/A | #VALUE! | #VALUE! | #VALUE! | #VALUE! | #VALUE! | #VALUE! | #VALUE! | 200 | 0 | 200 | 0 | #VALUE! | #VALUE! |  | #N/A | #N/A |  | #DIV/0! | #VALUE! | #N/A |  | #N/A | #N/A |  | #DIV/0! | #VALUE! |  | #N/A | #N/A |  | #DIV/0! | #VALUE!
[11 empty] | 高さm |  |  | 0 |  | 0 |  |  | 0 |  |  | 0 | [15 empty] | 0 | 0 | [5 empty] | #N/A | #N/A | #N/A | #N/A | 0 | [5 empty] | 0 | #VALUE! |  | #N/A | 0 | #N/A | #N/A | #N/A | #DIV/0! | #VALUE! | #DIV/0! | 0 | 0 | #N/A | #N/A | #N/A | #N/A | #N/A | #N/A | 600 | 0 |  | 0 | 0 | 1 | 225 | 0 |  | #N/A |  | 0 | 200 | 0 | #N/A | #N/A | #DIV/0! | #DIV/0! | #VALUE! | #VALUE! |  |  | 0 | 0 | 0 | #VALUE! | #VALUE! | #N/A | #N/A | #N/A | #DIV/0! | #DIV/0! | #DIV/0! | #DIV/0! | #DIV/0! | #DIV/0! | #VALUE! | 200 | 0 | 200 | 0 | #N/A | #N/A |  | #N/A | #N/A |  | #DIV/0! | #VALUE! | #N/A |  | #N/A | #N/A |  | #DIV/0! | #VALUE!
[5 empty] | 跳出部 | 跳出先端直角部壁 | 種別→ |  | 跳出先端直角部壁長m |  | 左m | [43 empty] | #REF! | #REF! | #REF! | #REF! | #REF! | #REF! | #REF! | #REF! | #REF! | #REF! | #REF! | #REF! | #REF! | #REF! | #REF! | #REF! | #REF! | #REF! | #REF! | #REF! | #REF! | #REF! | #REF! | #REF! | #REF! | #REF! | #REF! | #REF! | #REF! | #REF! | #REF! | #REF! | #REF! | #REF! | #REF! | #REF! | #REF! | #REF! | #REF! | #REF! | #REF! | #REF! | #REF! | #REF! | #REF! | #REF! | #REF! | #REF! | #REF! | #REF! | #REF! | #REF! | #REF! | #REF! | #REF! | #REF! | #REF! | #REF! | #REF! | #REF! | #REF! | #REF!
[7 empty] | 高さm→ |  |  |  | 右m | [43 empty] | #REF! | #REF! | #REF! | #REF! | #REF! | #REF! | #REF! | #REF! | #REF! | #REF! | #REF! | #REF! | #REF! | #REF! | #REF! | #REF! | #REF! | #REF! | #REF! | #REF! | #REF! | #REF! | #REF! | #REF! | #REF! | #REF! | #REF! | #REF! | #REF! | #REF! | #REF! | #REF! | #REF! | #REF! | #REF! | #REF! | #REF! | #REF! | #REF! | #REF! | #REF! | #REF! | #REF! | #REF! | #REF! | #REF! | #REF! | #REF! | #REF! | #REF! | #REF! | #REF! | #REF! | #REF! | #REF! | #REF! | #REF! | #REF! | #REF! | #REF! | #REF! | #REF!
| D | 跳出部 | [8 empty] | 種別 |  |  |  | 0 | 0 |  |  | 0 |  |  | 0 | 0 | [11 empty] | 0 |  |  | 0 | 0 | [5 empty] | #VALUE! | #VALUE! | #VALUE! | #VALUE! | 0 |  |  | Xo | #VALUE! |  | 0 | #VALUE! |  | #VALUE! | #VALUE! | #VALUE! | #VALUE! | #VALUE! | #VALUE! | #VALUE! | #VALUE! | 0 | 0 | #VALUE! | #VALUE! | #VALUE! | #VALUE! | #VALUE! | #VALUE! | 600 | 0 |  | #VALUE! | 0 | 1 | 225 | 0 |  | #N/A |  |  |  |  | #VALUE! | #VALUE! | #VALUE! | #VALUE! | #VALUE! | #VALUE! |  |  | 0 | 0 | 0 | 0 | 0 | 0 | 0 | #VALUE! | 0 | 0 | #DIV/0! | #DIV/0! | #DIV/0! | #DIV/0! | 2 | 200 | 0 | 200 | 0 | #DIV/0! | #DIV/0! |  | #VALUE! | #VALUE! |  | #VALUE! | #VALUE! | #VALUE! |  | #VALUE! | #VALUE! |  | #VALUE! | #VALUE! |  | #VALUE! | #VALUE! |  | #VALUE! | #VALUE! | 0 | bar: 曲げ to せん断
|  |  | 床別 | [7 empty] | 高さm |  |  | 0 |  | 0 |  |  | 0 |  |  | 0 | [12 empty] | 0 |  |  | 0 | 0 | [5 empty] | #VALUE! | #VALUE! | #VALUE! | #VALUE! | 0 | [5 empty] | 0 | #VALUE! |  | #VALUE! | #VALUE! | 0 | #VALUE! | #VALUE! | 0 | #VALUE! | #VALUE! | -5 | -15 | #VALUE! | #VALUE! | #VALUE! | #VALUE! | #VALUE! | #VALUE! | 600 | 0 |  | #VALUE! | 0 | 1 | 225 | 0 |  | #N/A |  | 0 | 200 | 0 | #VALUE! | #VALUE! | #VALUE! | #VALUE! | #VALUE! | #VALUE! |  |  | 0 | 0 | 0 | 0 | #VALUE! | #VALUE! | #VALUE! | #VALUE! | 0 | 0 | #DIV/0! | #DIV/0! | #DIV/0! | #DIV/0! | #VALUE! | 200 | 0 | 200 | 0 | #VALUE! | #VALUE! |  | #VALUE! | #VALUE! |  | #VALUE! | #VALUE! | #VALUE! |  | #VALUE! | #VALUE! |  | #VALUE! | #VALUE! | [6 empty] | 0 | bar: 曲げ to せん断
|  | 一般部 | 0 | [7 empty] | 種別 |  | 0 | 0 | 0 | 0 |  |  | 0 |  |  | 0 | 0 | [14 empty] | 0 | 0 | [5 empty] | #N/A | #N/A | #N/A | #N/A | 0 |  |  | #DIV/0! |  |  | 0 | #VALUE! |  | #N/A | 0 | #N/A | #N/A | #N/A | #DIV/0! | #VALUE! | #DIV/0! | 0 | 0 | #N/A | #N/A | #N/A | #N/A | #N/A | #N/A | 600 | 0 |  | 0 | 0 | 1 | 225 | 0 |  | #N/A |  |  |  |  | #N/A | #N/A | #DIV/0! | #DIV/0! | #VALUE! | #VALUE! |  |  | 0 | 0 | 0 | 0 | #VALUE! | #VALUE! | #VALUE! | #N/A | #VALUE! | #VALUE! | #VALUE! | #VALUE! | #VALUE! | #VALUE! | #VALUE! | 200 | 0 | 200 | 0 | #VALUE! | #VALUE! |  | #N/A | #N/A |  | #DIV/0! | #VALUE! | #N/A |  | #N/A | #N/A |  | #DIV/0! | #VALUE! |  | #N/A | #N/A |  | #DIV/0! | #VALUE!
[11 empty] | 高さm |  |  | 0 |  | 0 |  |  | 0 |  |  | 0 | [15 empty] | 0 | 0 | [5 empty] | #N/A | #N/A | #N/A | #N/A | 0 | [5 empty] | 0 | #VALUE! |  | #N/A | 0 | #N/A | #N/A | #N/A | #DIV/0! | #VALUE! | #DIV/0! | 0 | 0 | #N/A | #N/A | #N/A | #N/A | #N/A | #N/A | 600 | 0 |  | 0 | 0 | 1 | 225 | 0 |  | #N/A |  | 0 | 200 | 0 | #N/A | #N/A | #DIV/0! | #DIV/0! | #VALUE! | #VALUE! |  |  | 0 | 0 | 0 | #VALUE! | #VALUE! | #N/A | #N/A | #N/A | #DIV/0! | #DIV/0! | #DIV/0! | #DIV/0! | #DIV/0! | #DIV/0! | #VALUE! | 200 | 0 | 200 | 0 | #N/A | #N/A |  | #N/A | #N/A |  | #DIV/0! | #VALUE! | #N/A |  | #N/A | #N/A |  | #DIV/0! | #VALUE!
[5 empty] | 跳出部 | 跳出先端直角部壁 | 種別→ |  | 跳出先端直角部壁長m |  | 左m | [43 empty] | 0 | 0 | 0 | 0 | 0 | 0 | 0 | 0 | 0 | 0 | 0 | 0 | 0 | 0 | 0 | 0 | 0 | 0 | 0 | 0 | 0 | 0 | 0 | 0 | 0 | 0 | 0 | 0 | 0 | 0 | 0 | 0 | 0 | 0 | 0 | 0 | 0 | 0 | 0 | 0 | 0 | 0 | 0 | 0 | 0 | 0 | 0 | 0 | 0 | 0 | 0 | 0 | 0 | 0 | 0 | 0 | 0 | 0 | 0 | 0 | 0 | 0
[7 empty] | 高さm→ |  |  |  | 右m | [43 empty] | 0 | 短期 | 0 | 0 | 0 | 0 | 0 | 0 | 0 | 0 | 0 | 0 | 0 | 0 | 0 | 0 | たわみ長 | たわみ短 | 0 | 0 | 0 | 0 | 0 | 0 | 0 | 0 | 0 | 0 | 0 | 0 | 0 | 0 | 0 | 0 | 0 | 0 | 0 | 0 | 0 | 0 | 0 | 0 | 0 | 0 | 0 | 0 | #REF! | #REF! | 0 | 0 | 0 | 0 | 0 | 0 | 0 | 0 | 0 | 0 | 0 | 0 | 0 | 0
| E | 跳出部 | [8 empty] | 種別 |  |  |  | 0 | 0 |  |  | 0 |  |  | 0 | 0 | [11 empty] | 0 |  |  | 0 | 0 | [5 empty] | #VALUE! | #VALUE! | #VALUE! | #VALUE! | 0 |  |  | Xo | #VALUE! |  | 0 | #VALUE! |  | #VALUE! | #VALUE! | #VALUE! | #VALUE! | #VALUE! | #VALUE! | #VALUE! | #VALUE! | 0 | 0 | #VALUE! | #VALUE! | #VALUE! | #VALUE! | #VALUE! | #VALUE! | 600 | 0 |  | #VALUE! | 0 | 1 | 225 | 0 |  | #N/A |  |  |  |  | #VALUE! | #VALUE! | #VALUE! | #VALUE! | #VALUE! | #VALUE! |  |  | 0 | 0 | 0 | 0 | 0 | 0 | 0 | #VALUE! | 0 | 0 | #DIV/0! | #DIV/0! | #DIV/0! | #DIV/0! | 2 | 200 | 0 | 200 | 0 | #DIV/0! | #DIV/0! |  | #VALUE! | #VALUE! |  | #VALUE! | #VALUE! | #VALUE! |  | #VALUE! | #VALUE! |  | #VALUE! | #VALUE! |  | #VALUE! | #VALUE! |  | #VALUE! | #VALUE! | 0 | bar: 曲げ to せん断
|  |  | 床別 | [7 empty] | 高さm |  |  | 0 |  | 0 |  |  | 0 |  |  | 0 | [12 empty] | 0 |  |  | 0 | 0 | [5 empty] | #VALUE! | #VALUE! | #VALUE! | #VALUE! | 0 | [5 empty] | 0 | #VALUE! |  | #VALUE! | #VALUE! | 0 | #VALUE! | #VALUE! | 0 | #VALUE! | #VALUE! | -5 | -15 | #VALUE! | #VALUE! | #VALUE! | #VALUE! | #VALUE! | #VALUE! | 600 | 0 |  | #VALUE! | 0 | 1 | 225 | 0 |  | #N/A |  | 0 | 200 | 0 | #VALUE! | #VALUE! | #VALUE! | #VALUE! | #VALUE! | #VALUE! |  |  | 0 | 0 | 0 | 0 | #VALUE! | #VALUE! | #VALUE! | #VALUE! | 0 | 0 | #DIV/0! | #DIV/0! | #DIV/0! | #DIV/0! | #VALUE! | 200 | 0 | 200 | 0 | #VALUE! | #VALUE! |  | #VALUE! | #VALUE! |  | #VALUE! | #VALUE! | #VALUE! |  | #VALUE! | #VALUE! |  | #VALUE! | #VALUE! | [6 empty] | 0 | bar: 曲げ to せん断
|  | 一般部 | 0 | [7 empty] | 種別 |  | 0 | 0 | 0 | 0 |  |  | 0 |  |  | 0 | 0 | [14 empty] | 0 | 0 | [5 empty] | #N/A | #N/A | #N/A | #N/A | 0 |  |  | #DIV/0! |  |  | 0 | #VALUE! |  | #N/A | 0 | #N/A | #N/A | #N/A | #DIV/0! | #VALUE! | #DIV/0! | 0 | 0 | #N/A | #N/A | #N/A | #N/A | #N/A | #N/A | 600 | 0 |  | 0 | 0 | 1 | 225 | 0 |  | #N/A |  |  |  |  | #N/A | #N/A | #DIV/0! | #DIV/0! | #VALUE! | #VALUE! |  |  | 0 | 0 | 0 | 0 | #VALUE! | #VALUE! | #VALUE! | #N/A | #VALUE! | #VALUE! | #VALUE! | #VALUE! | #VALUE! | #VALUE! | #VALUE! | 200 | 0 | 200 | 0 | #VALUE! | #VALUE! |  | #N/A | #N/A |  | #DIV/0! | #VALUE! | #N/A |  | #N/A | #N/A |  | #DIV/0! | #VALUE! |  | #N/A | #N/A |  | #DIV/0! | #VALUE!
[11 empty] | 高さm |  |  | 0 |  | 0 |  |  | 0 |  |  | 0 | [15 empty] | 0 | 0 | [5 empty] | #N/A | #N/A | #N/A | #N/A | 0 | [5 empty] | 0 | #VALUE! |  | #N/A | 0 | #N/A | #N/A | #N/A | #DIV/0! | #VALUE! | #DIV/0! | 0 | 0 | #N/A | #N/A | #N/A | #N/A | #N/A | #N/A | 600 | 0 |  | 0 | 0 | 1 | 225 | 0 |  | #N/A |  | 0 | 200 | 0 | #N/A | #N/A | #DIV/0! | #DIV/0! | #VALUE! | #VALUE! |  |  | 0 | 0 | 0 | #VALUE! | #VALUE! | #N/A | #N/A | #N/A | #DIV/0! | #DIV/0! | #DIV/0! | #DIV/0! | #DIV/0! | #DIV/0! | #VALUE! | 200 | 0 | 200 | 0 | #N/A | #N/A |  | #N/A | #N/A |  | #DIV/0! | #VALUE! | #N/A |  | #N/A | #N/A |  | #DIV/0! | #VALUE!
[5 empty] | 跳出部 | 跳出先端直角部壁 | 種別→ |  | 跳出先端直角部壁長m |  | 左m | [43 empty] | #VALUE! | #VALUE! | #VALUE! | 0 | 0 | #VALUE! | #VALUE! | 4 | 0 | 0 | #VALUE! | 0 | 1 | 150 | 0 | 0 | 0 | 0 | 0 | #VALUE! | #VALUE! | 0 | #VALUE! | #VALUE! | #VALUE! | #VALUE! | #VALUE! | 0 | #VALUE! | #VALUE! | 0 | #VALUE! | #VALUE! | 0 | #VALUE! | #VALUE! | 0 | 0 | 0 | 0 | 0 | 0 | 0 | 0 | 0 | 0 | 0 | 0 | 0 | 0 | 0 | 0 | 0 | 0 | 0 | 0 | 0 | 0 | 0 | 0 | 0 | 0
[7 empty] | 高さm→ |  |  |  | 右m | [43 empty] | #VALUE! | #VALUE! | #VALUE! | 0 | 0 | #VALUE! | #VALUE! | 4 | 0 | 0 | #VALUE! | 0 | 1 | 150 | 0 | 0 | 0 | 0 | 0 | #VALUE! | #VALUE! | 0 | #VALUE! | #VALUE! | #VALUE! | #VALUE! | #VALUE! | 0 | #VALUE! | #VALUE! | 0 | #VALUE! | #VALUE! | 0 | #VALUE! | #VALUE! | 0 | 0 | 0 | 0 | 0 | 0 | 0 | 0 | 0 | 0 | 0 | 0 | 0 | 0 | 0 | 0 | 0 | 0 | 0 | 0 | 0 | 0 | 0 | 0 | 0 | 0
[55 empty] | #REF! | #REF! |  | #REF! | #REF!
[55 empty] | #REF! | #REF! |  | #REF! | #REF!
丸太
[48 empty] | Z |  | I
[48 empty] | 42 | 60 | 127 | 60
[48 empty] | 42.001 | 75 | 127.001 | 75 |  |  |  | #REF! | #REF! |  | #REF! | #REF!
[48 empty] | 82 | 75 | 310 | 75 |  |  |  | #REF! | #REF! |  | #REF! | #REF!
[48 empty] | 82.001 | 90 | 310.001 | 90
[48 empty] | 143 | 90 | 644 | 90
[48 empty] | 143.001 | 105 | 644.001 | 105
[48 empty] | 227 | 105 | 1193 | 105
[48 empty] | 227.001 | 120 | 1193.001 | 120
[48 empty] | 339 | 120 | 2035 | 120
[48 empty] | 339.001 | 135 | 2035.001 | 135
[48 empty] | 483 | 135 | 3260 | 135
[48 empty] | 483.001 | 150 | 3260.001 | 150
[48 empty] | 662 | 150 | 4970 | 150
[48 empty] | 662.001 | 180 | 4970.001 | 180
[48 empty] | 763 | 180 | 6870 | 180
[48 empty] | 763.001 | 210 | 6870.001 | 210
[48 empty] | 1298 | 210 | 13637 | 210
[48 empty] | 1298.001 | 240 | 13637.001 | 240
[48 empty] | 2035 | 240 | 24429 | 240
[45 empty] | #REF! |  |  | 2035.001 | 270 | 24429.001 | 270
[48 empty] | 3005 | 270 | 40579 | 270
[45 empty] | #REF! |  |  | 3005.001 | 300 | 40579.001 | 300
[48 empty] | 4241 | 300 | 63617 | 300
[48 empty] | 4241.001 | 330 | 63617.001 | 330
[48 empty] | 5773 | 330 | 95258 | 330
[48 empty] | 5773.001 | 360 | 95258.001 | 360
[48 empty] | 7634 | 360 | 137413 | 360
[48 empty] | 7634.001 | 390 | 137413.001 | 390
[48 empty] | 9855 | 390 | 192179 | 390
[48 empty] | 9855.001 | 420 | 192179.001 | 420
[48 empty] | 12468 | 420 | 261848 | 420
[48 empty] | 12468.001 | 450 | 261848.001 | 450
[48 empty] | 15506 | 450 | 348900 | 450
[48 empty] | 15506.001 | 480 | 348900.001 | 480
[48 empty] | 19000 | 480 | 456008 | 480
[48 empty] | 19000.001 | 510 | 456008.001 | 510
[48 empty] | 22981 | 510 | 586034 | 510
[48 empty] | 22981.001 | 540 | 586034.001 | 540
[48 empty] | 27482 | 540 | 742031 | 540
[6 empty] | 形状係数 | 1 | 1 | 1 | 1 | 1 | 1 | 1 | 1 | 1 | 1 | 1 | 1 | 1 | 1 | 1 | 1 | 1 | 1 | [23 empty] | 27482.001 | 570 | 742031.001 | 570 | bar: 曲げ to 仕口幅
[6 empty] | せん断Fs | 0 | 0 | 0 | 0 | 0 | 0 | 0 | 0 | 0 | 0 | 0 | 0 | 0 | 0 | 0 | 0 | 0 | 0 | 0 | 0 | 0 | 0 | 0 | 0 | 0 | 0 | [15 empty] | 32534 | 570 | 927245 | 570
[6 empty] | Pa0 | 0 | 0 | 0 | 0 | 0 | 0 | 0 | 0 | 0 | 0 | 0 | 0 | 0 | 0 | 0 | 0 | 0 | 0 | 0 | 0 | 0 | 0 | 0 | 0 | 0 | 0 | [15 empty] | 32534.001 | 600 | 927245.001 | 600
[6 empty] | Pa90 | 0 | 0 | 0 | 0 | 0 | 0 | 0 | 0 | 0 | 0 | 0 | 0 | 0 | 0 | 0 | 0 | 0 | 0 | 0 | 0 | 0 | 0 | 0 | 0 | 0 | 0 | [15 empty] | 38170 | 600 | 1145110 | 600
[7 empty] | 0 | 0 | 0 | 0 | 0 | 0 | 0 | 0 | 0 | 0 | 0 | 0 | 0 | 0 | 0 | 0 | 0 | 0 | 0 | 0 | 0 | 0 | 0 | 0 | 0 | 0 | [15 empty] | 38170.001 | 630 | 1145110.001 | 630
[5 empty] | 耐力算定 |  | No1 | No2 | No3 | No4 | No5 | No6 | No7 | No8 | No9 | No10 | No11 | No12 | No13 | No14 | No15 | No16 | No17 | No18 | No19 | No20 | No21 | No22 | No23 | No24 | No25 | No26 | [15 empty] | 44420 | 630 | 1399253 | 630
[5 empty] | 大入れ深さ D mm |  | 0 | 0 | 0 | 0 | 0 | 0 | 0 | 0 | 0 | 0 | 0 | 0 | 0 | 0 | 0 | 0 | 0 | 0 | 0 | 0 | 0 | 0 | 0 | 0 | 0 | 0 | [15 empty] | 44420.001 | 0 | 1399253.001 | 0
[5 empty] | Ho | mm | 0 | 0 | 0 | 0 | 0 | 0 | 0 | 0 | 0 | 0 | 0 | 0 | 0 | 0 | 0 | 0 | 0 | 0 | 0 | 0 | 0 | 0 | 0 | 0 | 0 | 0
[5 empty] | H6 | mm | 0 | 0 | 0 | 0 | 0 | 0 | 0 | 0 | 0 | 0 | 0 | 0 | 0 | 0 | 0 | 0 | 0 | 0 | 0 | 0 | 0 | 0 | 0 | 0 | 0 | 0 | [15 empty] | #REF! | 60 | #REF! | 60
[5 empty] | B | mm | 0 | 0 | 0 | 0 | 0 | 0 | 0 | 0 | 0 | 0 | 0 | 0 | 0 | 0 | 0 | 0 | 0 | 0 | 0 | 0 | 0 | 0 | 0 | 0 | 0 | 0 | [15 empty] | #REF! | 75 | #REF! | 75
[5 empty] | Bo | mm | 0 | 0 | 0 | 0 | 0 | 0 | 0 | 0 | 0 | 0 | 0 | 0 | 0 | 0 | 0 | 0 | 0 | 0 | 0 | 0 | 0 | 0 | 0 | 0 | 0 | 0 | [15 empty] | #REF! | 75 | #REF! | 75
[5 empty] | S | mm | [41 empty] | #REF! | 90 | #REF! | 90
[5 empty] | θ | 度 | [41 empty] | #REF! | 90 | #REF! | 90
[5 empty] | sinθ | [42 empty] | #REF! | 105 | #REF! | 105
[5 empty] | cosθ | [42 empty] | #REF! | 105 | #REF! | 105
[5 empty] | tanθ | [42 empty] | #REF! | 120 | #REF! | 120
[5 empty] | Paθ | N/mm2 | [41 empty] | #REF! | 120 | #REF! | 120
[5 empty] | RC | kN | [41 empty] | #REF! | 135 | #REF! | 135
[5 empty] | β |  | No1: 1.1 | [15 empty] | #REF! | 135 | #REF! | 135
[5 empty] | RV | kN | No1: 0 | [15 empty] | #REF! | 150 | #REF! | 150
[5 empty] | 支圧耐力 | ΣR kN | No1: #VALUE! | [15 empty] | #REF! | 150 | #REF! | 150
[5 empty] | ΣRの要素 | RC % | No1: #VALUE! | [15 empty] | #REF! | 180 | #REF! | 180
[6 empty] | RV % | No1: #VALUE! | [15 empty] | #REF! | 180 | #REF! | 180
[5 empty] | 断面積 | A1 | [41 empty] | #REF! | 210 | #REF! | 210
[5 empty] | 耐力OA1 | [42 empty] | #REF! | 210 | #REF! | 210
[5 empty] | 短期仕口耐力Rs kN |  | No1: #VALUE! | [15 empty] | #REF! | 240 | #REF! | 240
[48 empty] | #REF! | 240 | #REF! | 240 | bar: No1 to No7
[5 empty] | くさび型断面仕口 |  | No1: 標準θを12.0度～13.0度範囲とする | [15 empty] | #REF! | 270 | #REF! | 270
[6 empty] | θ(度) | 2 | 4 | 6 | 8 | 10 | 12 | [35 empty] | #REF! | 270 | #REF! | 270
[6 empty] | 比率(%) | 0.42 | 0.53 | 0.66 | 0.75 | 0.9 | 1 | [35 empty] | #REF! | 300 | #REF! | 300
[7 empty] | 標準θを12.0度～13.0度範囲とする 2: θ(度); 標準θを12.0度～13.0度範囲とする 4: 比率 | [35 empty] | #REF! | 300 | #REF! | 300
[7 empty] | 標準θを12.0度～13.0度範囲とする 2: 2; 標準θを12.0度～13.0度範囲とする 4: 0.42 | [6 empty] | 1 | 壁1 1 | 450 | [26 empty] | #REF! | 330 | #REF! | 330
[7 empty] | 標準θを12.0度～13.0度範囲とする 2: 4; 標準θを12.0度～13.0度範囲とする 4: 0.53 | [6 empty] | 2 | 壁2 2 | 1100 | [26 empty] | #REF! | 330 | #REF! | 330
[7 empty] | 標準θを12.0度～13.0度範囲とする 2: 6; 標準θを12.0度～13.0度範囲とする 4: 0.66; 標準θを12.0度～13.0度範囲とする 10: 有 1 | [6 empty] | 3 | 壁3 3 | 1400 | [26 empty] | #REF! | 360 | #REF! | 360
[7 empty] | 標準θを12.0度～13.0度範囲とする 2: 8; 標準θを12.0度～13.0度範囲とする 4: 0.75 | [6 empty] | 4 | 壁4 4 | 1750 | [26 empty] | #REF! | 360 | #REF! | 360
[7 empty] | 標準θを12.0度～13.0度範囲とする 2: 10; 標準θを12.0度～13.0度範囲とする 4: 0.9 | [6 empty] | 5 | 壁5 5 | 1750 | [26 empty] | #REF! | 390 | #REF! | 390
[7 empty] | 標準θを12.0度～13.0度範囲とする 2: 12; 標準θを12.0度～13.0度範囲とする 4: 1 | [6 empty] | 6 | 手摺 6 | 400 | [26 empty] | #REF! | 390 | #REF! | 390
[48 empty] | #REF! | 420 | #REF! | 420
[48 empty] | #REF! | 420 | #REF! | 420
|  |  |  | 杉 1 | 1 | 17.7 | 標準θを12.0度～13.0度範囲とする 2: 1.8; 標準θを12.0度～13.0度範囲とする 4: 6; 標準θを12.0度～13.0度範囲とする 8: くさび型 1 | [35 empty] | #REF! | 450 | #REF! | 450
|  |  |  | 檜 2 | 2 | 20.7 | 標準θを12.0度～13.0度範囲とする 2: 2.1; 標準θを12.0度～13.0度範囲とする 4: 7.8; 標準θを12.0度～13.0度範囲とする 8: 矩形 2 | [35 empty] | #REF! | 450 | #REF! | 450
|  |  |  | 米松 3 | 3 | 22.2 | 標準θを12.0度～13.0度範囲とする 2: 2.4; 標準θを12.0度～13.0度範囲とする 4: 9; 標準θを12.0度～13.0度範囲とする 8: 下部円形 2 | [35 empty] | #REF! | 480 | #REF! | 480
|  |  |  | 赤松 4 | 4 | 22.2 | 標準θを12.0度～13.0度範囲とする 2: 2.4; 標準θを12.0度～13.0度範囲とする 4: 9 | [35 empty] | #REF! | 480 | #REF! | 480
|  |  |  | 黒松 4 | 5 | 22.2 | 標準θを12.0度～13.0度範囲とする 2: 2.4; 標準θを12.0度～13.0度範囲とする 4: 9 | [35 empty] | #REF! | 510 | #REF! | 510
[7 empty] | 0 | 0 | 0 | 0 | 0 | 0 | 0 | 0 | 0 | 0 | 0 | 0 | 0 | 0 | 0 | 0 | 0 | 0 | 0 | 0 | 0 | [20 empty] | #REF! | 510 | #REF! | 510
[48 empty] | #REF! | 540 | #REF! | 540
[48 empty] | #REF! | 540 | #REF! | 540
[48 empty] | #REF! | 570 | #REF! | 570
[48 empty] | #REF! | 570 | #REF! | 570
[48 empty] | #REF! | 600 | #REF! | 600
[48 empty] | #REF! | 600 | #REF! | 600
[48 empty] | #REF! | 630 | #REF! | 630
[48 empty] | #REF! | 630 | #REF! | 630
[48 empty] | #REF! | 0 | #REF! | 0
[48 empty] | 42 | 60 | 127 | 60
[48 empty] | 42.001 | 75 | 127.001 | 75
[48 empty] | 82 | 75 | 310 | 75
[48 empty] | 82.001 | 90 | 310.001 | 90
[48 empty] | 143 | 90 | 644 | 90
[48 empty] | 143.001 | 105 | 644.001 | 105
[48 empty] | 227 | 105 | 1193 | 105
[48 empty] | 227.001 | 120 | 1193.001 | 120
[48 empty] | 339 | 120 | 2035 | 120
[48 empty] | 339.001 | 135 | 2035.001 | 135
[48 empty] | 483 | 135 | 3260 | 135
[48 empty] | 483.001 | 150 | 3260.001 | 150
[48 empty] | 662 | 150 | 4970 | 150
[48 empty] | 662.001 | 180 | 4970.001 | 180
[48 empty] | 763 | 180 | 6870 | 180
[48 empty] | 763.001 | 210 | 6870.001 | 210
[48 empty] | 1298 | 210 | 13637 | 210
[48 empty] | 1298.001 | 240 | 13637.001 | 240
[48 empty] | 2035 | 240 | 24429 | 240
[48 empty] | 2035.001 | 270 | 24429.001 | 270
[48 empty] | 3005 | 270 | 40579 | 270
[48 empty] | 3005.001 | 300 | 40579.001 | 300
[48 empty] | 4241 | 300 | 63617 | 300
[48 empty] | 4241.001 | 330 | 63617.001 | 330
[48 empty] | 5773 | 330 | 95258 | 330
[48 empty] | 5773.001 | 360 | 95258.001 | 360
[48 empty] | 7634 | 360 | 137413 | 360
[48 empty] | 7634.001 | 390 | 137413.001 | 390
[48 empty] | 9855 | 390 | 192179 | 390
[48 empty] | 9855.001 | 420 | 192179.001 | 420
[48 empty] | 12468 | 420 | 261848 | 420
[48 empty] | 12468.001 | 450 | 261848.001 | 450
[48 empty] | 15506 | 450 | 348900 | 450
[48 empty] | 15506.001 | 480 | 348900.001 | 480
[48 empty] | 19000 | 480 | 456008 | 480
[48 empty] | 19000.001 | 510 | 456008.001 | 510
[48 empty] | 22981 | 510 | 586034 | 510
[48 empty] | 22981.001 | 540 | 586034.001 | 540
[48 empty] | 27482 | 540 | 742031 | 540
[48 empty] | 27482.001 | 570 | 742031.001 | 570
[48 empty] | 32534 | 570 | 927245 | 570
[48 empty] | 32534.001 | 600 | 927245.001 | 600
[48 empty] | 38170 | 600 | 1145110 | 600
[48 empty] | 38170.001 | 630 | 1145110.001 | 630
[48 empty] | 44420 | 630 | 1399253 | 630
[48 empty] | 44420.001 | 0 | 1399253.001 | 0
[54 empty] | CY | 0 | 0 | 0 | 0 | 0 | 0 | 0 | 0 | 0 | 0 | 0 | 0 | 0 | 0 | 0 | 0 | 0 | 0 | 0 | 0 | 0 | 0 | 0 | 0 | 0 | 0 | 0 | 0 | 0 | 0 | 0 | 0 | 0 | 0 | EH | EI | EJ | EK | EL | EM | EN | EO | EP | EQ | ER | ES | ET | EU | EV | EW | EX | EY | EZ | FA | FB | FC | FD | FE | FF
[54 empty] | 540 | 586034.001 | 540 | 0 | 0 | 0 |  |  | 0 | [8 empty] | 0 |  | 0 | [8 empty] | 0 | 0 | [5 empty] | EN: 0; EP: N/cm; EQ: 屋根; FE: L | S
[44 empty] | めり込み |  |  |  | せん断 | [8 empty] | 0 | 0 | 0 | 0 | 0 | 0 | 0 | 0 | 0 | 0 | 0 | 0 | 0 | 0 | 0 | 0 | 0 | 0 | 0 | 0 | 0 | 0 | 0 | 0 | 0 | 0 | 0 | 0 | 0 | 0 | 0 |  |  |  | 0 | 0 | Lσs | Sσs | 0 | 0 | 0 | Lσb | Sσb | 0 | 0 | E | 0 | 0 | 0 |  |  |  | 柱有無 | δ'(1/) | δ' | δ'(1/) | δ' | δ/δ' | δ/δ'
[44 empty] | #REF! |  |  |  | 0 | [65 empty] | #REF! | #REF!
[44 empty] | #REF! |  |  |  | 0 | [65 empty] | #REF! | #REF!
[47 empty] | 丸太 | [6 empty] | 540 | 586034.001 | 540 | 0 | 0 | 0 | 0 | 0 | 0 | 0 | 0 | 0 | 0 | 0 | 0 | 0 | 0 | 0 | 0 | 0 | 0 | 0 | 0 | 0 | 0 | 0 | 0 | 0 | 0 | 0 | 0 | 0 | 0 | 0 | 0 | 0 | 0 | 0 | 0 | 0 | 0 | 0 | 0 | N/cm | 屋根 | 0 | 0 | 0 | 0 | 0 | 0 | 0 | 0 | 0 | 0 | 0 | 0 | 0 | L | 0 | S | 0
[47 empty] | Z |  | I |  |  |  |  | 0 | 0 | 0 | 0 | 0 | 0 | 0 | 0 | 0 | 0 | 0 | 0 | 0 | 0 | 0 | 0 | 0 | 0 | 0 | 0 | 0 | 0 | 0 | 0 | 0 | 0 | 0 | 0 | 0 | 0 | 0 | 0 | 0 | 0 | 0 | 0 | 0 | 0 | 0 | Lσs | Sσs | 0 | 0 | 0 | Lσb | Sσb | 0 | 0 | E | 0 | 0 | 0 | 0 | 0 | 0 | 柱有無 | δ'(1/) | δ' | δ'(1/) | δ' | δ/δ' | δ/δ'
[46 empty] | 1 | 4.5 | 60 | 6.75 | 60 |  |  |  | 0 | 0 | 0 | 0 | 0 | 0 | 0 | 0 | 0 | 0 | 0 | 0 | 0 | 0 | 0 | 0 | 0 | 0 | 0 | 0 | 0 | 0 | 0 | 0 | 0 | 0 | 0 | 0 | 0 | 0 | 0 | 0 | 0 | 0 | 0 | EH | EI | EJ | EK | EL | EM | EN | EO | EP | EQ | ER | ES | ET | EU | EV | EW | EX | EY | EZ | FA | FB | FC | FD | FE | FF
[47 empty] | 4.501 | 75 | 6.751 | 75 |  |  | 小屋梁 | #DIV/0! | #DIV/0! |  | #DIV/0! | #DIV/0! | #DIV/0! | [29 empty] | EO: 集中; EP: 0
[47 empty] | 15.19 | 75 | 34.17 | 75 |  |  |  | #DIV/0! | #DIV/0! |  | #DIV/0! | #DIV/0! | [30 empty] | EP: 0
[47 empty] | 15.191 | 90 | 34.171 | 90 |  |  |  | 0 | 0 |  | 0 | 1703.87
[47 empty] | 36 | 90 | 108 | 90 |  |  | 丸太
[47 empty] | 36.001 | 105 | 108.001 | 105 |  |  |  | #DIV/0! | #VALUE! |  | #VALUE! | 0 | #DIV/0!
[47 empty] | 70.31 | 105 | 263.67 | 105 |  |  |  | #DIV/0! | 0 |  | #VALUE! | 8.52
[47 empty] | 70.311 | 120 | 263.671 | 120 |  |  |  | #DIV/0! | #DIV/0! |  | #DIV/0! | #VALUE! | #DIV/0!
[47 empty] | 121.5 | 120 | 546.75 | 120 |  |  | 登り梁 | #DIV/0! | #DIV/0! |  | #DIV/0! | #VALUE!
[47 empty] | 121.501 | 135 | 546.751 | 135 |  |  |  | #DIV/0! | #DIV/0! |  | #DIV/0! | #VALUE!
[47 empty] | 192.94 | 135 | 1012.92 | 135 |  |  | 丸太 | #N/A | #DIV/0! |  | #DIV/0! | #VALUE! | #N/A
[47 empty] | 192.941 | 150 | 1012.921 | 150 |  |  |  | 0 | #DIV/0! |  | #DIV/0! | #VALUE!
[47 empty] | 288 | 150 | 1728 | 150 |  |  |  | #DIV/0! | #VALUE! |  | #VALUE! | #VALUE! | #DIV/0!
[47 empty] | 288.001 | 180 | 1728.001 | 180 |  |  | 軒桁 | #DIV/0! | #VALUE! |  | #VALUE! | #VALUE!
[47 empty] | 487.5 | 180 | 3656.25 | 180 |  |  |  | #DIV/0! | #VALUE! |  | #VALUE! | #VALUE!
[47 empty] | 487.501 | 210 | 3656.251 | 210 |  |  | 丸太 | #N/A | #VALUE! |  | #VALUE! | #VALUE! | #N/A
[47 empty] | 864 | 210 | 7776 | 210 |  |  |  | 0 | #VALUE! |  | #VALUE! | #VALUE!
[47 empty] | 864.001 | 240 | 7776.001 | 240 |  |  |  | #DIV/0! | #VALUE! |  | #VALUE! | #VALUE! | #DIV/0!
[47 empty] | 1396.5 | 240 | 14663.25 | 240 |  |  | 小梁 | #DIV/0! | #VALUE! |  | #VALUE! | #VALUE!
[44 empty] | 40579 |  |  | 1396.501 | 270 | 14663.251 | 270 |  |  |  | #DIV/0! | #VALUE! |  | #VALUE! | #VALUE!
[47 empty] | 2112 | 270 | 25344 | 270 |  |  | 丸太 | #N/A | #VALUE! |  | #VALUE! | #VALUE! | #N/A
[44 empty] | 63617 |  |  | 2112.001 | 300 | 25344.001 | 300 |  |  |  | 0 | #VALUE! |  | #VALUE! | #VALUE!
[47 empty] | 3037.5 | 300 | 41006.25 | 300
[47 empty] | 3037.501 | 330 | 41006.251 | 330 |  |  | 床梁胴差
[47 empty] | 4200 | 330 | 63000 | 330
[47 empty] | 4200.001 | 360 | 63000.001 | 360
[47 empty] | 5626.5 | 360 | 92837.25 | 360
[47 empty] | 5626.501 | 390 | 92837.251 | 390
[47 empty] | 7344 | 390 | 132192 | 390 |  |  | 丸太
[47 empty] | 7344.001 | 420 | 132192.001 | 420
[47 empty] | 9379.5 | 420 | 182900.25 | 420
[47 empty] | 9379.501 | 450 | 182900.251 | 450
[47 empty] | 11760 | 450 | 246960 | 450 |  |  |  | #VALUE! | #VALUE! |  | #VALUE! | #VALUE! | #VALUE!
[47 empty] | 11760.001 | 480 | 246960.001 | 480 |  |  | 母屋 | #VALUE! | #VALUE! |  | #VALUE! | #VALUE!
[47 empty] | 14512.5 | 480 | 326531.25 | 480 |  |  |  | #VALUE! | #VALUE! |  | #VALUE! | #VALUE!
[47 empty] | 14512.501 | 510 | 326531.251 | 510 |  |  |  | #VALUE! | #VALUE! |  | #VALUE! | #VALUE! | #VALUE!
[47 empty] | 17664 | 510 | 423936 | 510 |  |  | 棟木 | #VALUE! | #VALUE! |  | #VALUE! | #VALUE!
[47 empty] | 17664.001 | 540 | 423936.001 | 540 |  |  |  | #VALUE! | #VALUE! |  | #VALUE! | #VALUE!
[47 empty] | 21241.5 | 540 | 541658.25 | 540 |  |  |  | #VALUE! | #VALUE! |  | #VALUE! | #VALUE! | #VALUE!
[47 empty] | 21241.501 | 570 | 541658.251 | 570 |  |  | 桟木 | #VALUE! | #VALUE! |  | #VALUE! | #VALUE!
[47 empty] | 25272 | 570 | 682344 | 570 |  |  |  | #VALUE! | #VALUE! |  | #VALUE! | #VALUE!
[47 empty] | 25272.001 | 600 | 682344.001 | 600 |  |  |  | #VALUE! | #VALUE! |  | #VALUE! | #VALUE! | #VALUE!
[47 empty] | 29782.5 | 600 | 848801.25 | 600 |  |  | 垂木 | #VALUE! | #VALUE! |  | #VALUE! | #VALUE!
[47 empty] | 29782.501 | 630 | 848801.251 | 630 |  |  |  | #VALUE! | #VALUE! |  | #VALUE! | #VALUE!
[47 empty] | 34800 | 630 | 1044000 | 630 |  |  |  | #VALUE! | #VALUE! |  | #VALUE! | #VALUE! | #VALUE!
[47 empty] | 34800.001 |  | 1044000.001 |  |  |  |  | #VALUE! | #VALUE! |  | #VALUE! | #VALUE!
[54 empty] | #VALUE! | #VALUE! |  | #VALUE! | #VALUE! | #VALUE!
[46 empty] | 0.9 | 4.05 | 60 | 6.075 | 60 |  |  |  | #VALUE! | #VALUE! |  |  |  | #VALUE!
[47 empty] | 4.051 | 75 | 6.076 | 75 |  |  | 根太 | #VALUE! | #VALUE!
[47 empty] | 13.671 | 75 | 30.753 | 75 |  |  |  | #VALUE! | #VALUE!
[47 empty] | 13.672 | 90 | 30.754 | 90 |  |  |  | #VALUE! | #VALUE! |  | #VALUE! | #VALUE! | #VALUE!
[47 empty] | 32.4 | 90 | 97.2 | 90 |  |  | 根太2 | #VALUE! | #VALUE! |  | #VALUE! | #VALUE!
[47 empty] | 32.401 | 105 | 97.201 | 105 |  |  |  | #VALUE! | #VALUE! |  | #VALUE! | #VALUE!
[47 empty] | 63.279 | 105 | 237.303 | 105 |  |  |  | #DIV/0! | #DIV/0! |  | #VALUE! | #VALUE! | #DIV/0!
[47 empty] | 63.28 | 120 | 237.304 | 120 |  |  | 跳出部 | #DIV/0! | #DIV/0! |  | #VALUE! | #VALUE!
[47 empty] | 109.35 | 120 | 492.075 | 120 |  |  |  | #DIV/0! | #DIV/0! |  | #VALUE! | #VALUE!
[5 empty] | 甲種構造材、一級 1 | [41 empty] | 109.351 | 135 | 492.076 | 135
[5 empty] | 甲種構造材、二級 2 | [41 empty] | 173.646 | 135 | 911.628 | 135 |  |  | 丸太 | #DIV/0! | #DIV/0! |  | #VALUE! | #VALUE! | #DIV/0!
[5 empty] | 甲種構造材、三級 3 | [41 empty] | 173.647 | 150 | 911.629 | 150 |  |  |  | #DIV/0! | #DIV/0! |  | #VALUE! | #VALUE!
[5 empty] | 乙種構造材、一級 4 | [41 empty] | 259.2 | 150 | 1555.2 | 150 |  |  |  | #DIV/0! | #VALUE! |  | #VALUE! | #VALUE! | #DIV/0!
[5 empty] | 乙種構造材、二級 5 | [41 empty] | 259.201 | 180 | 1555.201 | 180 |  |  | 一般部 | #DIV/0! | #VALUE! |  | #VALUE! | #VALUE!
[5 empty] | 乙種構造材、三級 6 | [41 empty] | 438.75 | 180 | 3290.625 | 180 |  |  |  | #DIV/0! | #VALUE! |  | #VALUE! | #VALUE!
[5 empty] | 区分なし、等級無 7 | [41 empty] | 438.751 | 210 | 3290.626 | 210
[5 empty] | 区分なし、E50 8 | [41 empty] | 777.6 | 210 | 6998.4 | 210 |  |  | 丸太 | #DIV/0! | #VALUE! |  | #VALUE! | #VALUE! | #DIV/0!
[5 empty] | 区分なし、E70 9 | [41 empty] | 777.601 | 240 | 6998.401 | 240 |  |  |  | #DIV/0! | #VALUE! |  | #VALUE! | #VALUE!
[5 empty] | 区分なし、E90 10 | [41 empty] | 1256.85 | 240 | 13196.925 | 240
[5 empty] | 区分なし、E110 11 | [41 empty] | 1256.851 | 270 | 13196.926 | 270
[5 empty] | 区分なし、E130 12 | [41 empty] | 1900.8 | 270 | 22809.6 | 270 |  |  | 1 | 壁1 1 | #REF!
[5 empty] | 区分なし、E150 13 | [41 empty] | 1900.801 | 300 | 22809.601 | 300 |  |  | 2 | 壁2 2 | #REF!
[47 empty] | 2733.75 | 300 | 36905.625 | 300 |  |  | 3 | 壁3 3 | #REF!
[47 empty] | 2733.751 | 330 | 36905.626 | 330 |  |  | 4 | 壁4 4 | #REF!
[5 empty] | 一般床 1 | [41 empty] | 3780 | 330 | 56700 | 330 |  |  | 5 | 壁5 5 | #REF!
[5 empty] | ﾊﾞﾙｺﾆｰ 2 | [41 empty] | 3780.001 | 360 | 56700.001 | 360 |  |  | 6 | 手摺 6 | #REF!
[47 empty] | 5063.85 | 360 | 83553.525 | 360
[47 empty] | 5063.851 | 390 | 83553.526 | 390
[47 empty] | 6609.6 | 390 | 118972.8 | 390
[47 empty] | 6609.601 | 420 | 118972.801 | 420
[47 empty] | 8441.55 | 420 | 164610.225 | 420
[47 empty] | 8441.551 | 450 | 164610.226 | 450
[47 empty] | 10584 | 450 | 222264 | 450
[47 empty] | 10584.001 | 480 | 222264.001 | 480
[47 empty] | 13061.25 | 480 | 293878.125 | 480
[47 empty] | 13061.251 | 510 | 293878.126 | 510
[47 empty] | 15897.6 | 510 | 381542.4 | 510
[47 empty] | 15897.601 | 540 | 381542.401 | 540
[47 empty] | 19117.35 | 540 | 487492.425 | 540
[47 empty] | 19117.351 | 570 | 487492.426 | 570
[47 empty] | 22744.8 | 570 | 614109.6 | 570
[47 empty] | 22744.801 | 600 | 614109.601 | 600
[47 empty] | 26804.25 | 600 | 763921.125 | 600
[47 empty] | 26804.251 | 630 | 763921.126 | 630
[47 empty] | 31320 | 630 | 939600 | 630
[47 empty] | 31320.001 |  | 939600.001
[46 empty] | 0.8 | 3.6 | 60 | 5.4 | 60
[47 empty] | 3.601 | 75 | 5.401 | 75
[47 empty] | 12.152 | 75 | 27.336 | 75
[47 empty] | 12.153 | 90 | 27.337 | 90
[47 empty] | 28.8 | 90 | 86.4 | 90
[47 empty] | 28.801 | 105 | 86.401 | 105
[47 empty] | 56.248 | 105 | 210.936 | 105
[47 empty] | 56.249 | 120 | 210.937 | 120
[47 empty] | 97.2 | 120 | 437.4 | 120
[47 empty] | 97.201 | 135 | 437.401 | 135
[47 empty] | 154.352 | 135 | 810.336 | 135
[47 empty] | 154.353 | 150 | 810.337 | 150
[47 empty] | 230.4 | 150 | 1382.4 | 150
[47 empty] | 230.401 | 180 | 1382.401 | 180
[47 empty] | 390 | 180 | 2925 | 180
[47 empty] | 390.001 | 210 | 2925.001 | 210
[47 empty] | 691.2 | 210 | 6220.8 | 210
[47 empty] | 691.201 | 240 | 6220.801 | 240
[47 empty] | 1117.2 | 240 | 11730.6 | 240
[47 empty] | 1117.201 | 270 | 11730.601 | 270
[47 empty] | 1689.6 | 270 | 20275.2 | 270
[47 empty] | 1689.601 | 300 | 20275.201 | 300
[47 empty] | 2430 | 300 | 32805 | 300
[47 empty] | 2430.001 | 330 | 32805.001 | 330
[47 empty] | 3360 | 330 | 50400 | 330
[47 empty] | 3360.001 | 360 | 50400.001 | 360
[47 empty] | 4501.2 | 360 | 74269.8 | 360
[47 empty] | 4501.201 | 390 | 74269.801 | 390
[47 empty] | 5875.2 | 390 | 105753.6 | 390
[47 empty] | 5875.201 | 420 | 105753.601 | 420
[47 empty] | 7503.6 | 420 | 146320.2 | 420
[47 empty] | 7503.601 | 450 | 146320.201 | 450
[47 empty] | 9408 | 450 | 197568 | 450
[47 empty] | 9408.001 | 480 | 197568.001 | 480
[47 empty] | 11610 | 480 | 261225 | 480
[47 empty] | 11610.001 | 510 | 261225.001 | 510
[47 empty] | 14131.2 | 510 | 339148.8 | 510
[47 empty] | 14131.201 | 540 | 339148.801 | 540
[47 empty] | 16993.2 | 540 | 433326.6 | 540
[47 empty] | 16993.201 | 570 | 433326.601 | 570
[47 empty] | 20217.6 | 570 | 545875.2 | 570
[47 empty] | 20217.601 | 600 | 545875.201 | 600
[47 empty] | 23826 | 600 | 679041 | 600
[47 empty] | 23826.001 | 630 | 679041.001 | 630
[47 empty] | 27840 | 630 | 835200 | 630
[47 empty] | 27840.001 | 0 | 835200.001 | 0
[6 empty] | 杉 1 | [11 empty] | 戸建住宅 1
[6 empty] | 檜 2 | [11 empty] | 庫裏 2
[6 empty] | 米松 3 | [11 empty] | 長屋 3
[6 empty] | 赤松 4 | [11 empty] | 共同住宅 4
[6 empty] | 黒松 5 | [11 empty] | 寄宿舎 5
[6 empty] | 唐松 6 | [11 empty] | 下宿 6
[6 empty] | ひば 7 | [11 empty] | 幼稚園 7
[6 empty] | 栂 8 | [11 empty] | 小学校 8
[6 empty] | 米栂 9 | [11 empty] | 養護学校 9
[6 empty] | もみ 10 | [11 empty] | 盲学校 10
[6 empty] | 蝦夷松 11 | [11 empty] | 聾唖学校 11
[6 empty] | とど松 12 | [11 empty] | 図書館 12
[6 empty] | 樫 13 | [11 empty] | 博物館 13
[6 empty] | 欅 14 | [11 empty] | 神社 14
[6 empty] | 栗 15 | [11 empty] | 寺院 15
[6 empty] | 楢 16 | [11 empty] | 教会 16
[6 empty] | ぶな 17 | [11 empty] | 老人ﾎｰﾑ 17
ｸﾞﾙｰﾌﾟﾎｰﾑ 18
| 根太 1 | [16 empty] | 保育所 19
| 垂木 2 | [16 empty] | 助産所 20
| 母屋 3 |  |  | 21 | [13 empty] | 児童福祉施設 21
| 棟木 4 |  |  | 24 |  |  |  | 有り 1 | [9 empty] | 隣保館 22
| 床小梁 5 |  |  | 30 |  |  |  | 無し 2 | [9 empty] | 公衆浴場 23
| 小屋梁 6 |  |  | 40 | [13 empty] | 診療所 24
| 軒桁 7 |  |  | 45 | [13 empty] | 郵便局 25
| 床梁 8 |  |  | 60 |  |  | 1 | 外周壁 1 | 450 | #REF! | 1 | 壁1 1 | 450 |  |  |  |  | 病院 26
| 胴差 9 |  |  | 75 |  |  | 2 | 間壁1 2 | 1100 | #REF! | 2 | 壁2 2 | 1100 |  |  |  |  | 庁舎 27
|  |  |  | 90 | 21 |  | 3 | 間壁2 3 | 1400 | #REF! | 3 | 壁3 3 | 1400 |  |  |  |  | 隣保館 28
|  |  |  | 105 | 24 | [5 empty] | 4 | 壁4 4 | 1750 |  |  |  |  | 公衆便所 29
|  |  |  | 120 | 30 |  |  | 1 |  |  | 5 | 壁5 5 | 1750 |  |  |  |  | 税務署 30
|  |  |  | 135 | 40 |  |  | 0.9 |  |  | 6 | 手摺 6 | 400 |  |  |  |  | 警察所 31
|  |  |  | 150 | 45 |  |  | 0.8 | [9 empty] | 保健所 32
|  |  |  | 180 | 60 | [12 empty] | 消防署 33
|  |  |  | 210 | 75 | [12 empty] | 工場 34
|  |  |  | 240 | 90 |  |  | 1 | 2 | 3 | [7 empty] | 自動車修理工場 35
|  |  |  | 270 | 105 |  | 1 |  | 300 | [8 empty] | 体育館 36
|  |  |  | 300 | 120 |  | 2 | 200 | 200 | 150 | [7 empty] | スポ－ツ練習場 37
|  |  |  | 330 | 135 |  | 3 | 200 | 200 | 150 | [7 empty] | ホテル 38
|  |  |  | 360 | 150 |  | 4 | 200 | 200 | 150 | [7 empty] | 旅館 39
|  |  |  | 390 | 180 |  | 5 |  | 300 | [8 empty] | 畜舎 40
|  |  |  | 420 | 210 |  | 6 | 200 | 200 | 150 | [7 empty] | 堆肥舎 41
|  |  |  | 450 | 240 |  | 7 | 200 | 200 | 150 | [7 empty] | 養殖場 42
|  |  |  | 480 |  |  | 8 | 300 | 300 | 225 | [7 empty] | 店舗 43
|  |  |  | 510 |  |  | 9 | 300 | 300 | 225 | [7 empty] | 飲食店 44
|  |  |  | 540 | [13 empty] | 事務所 45
|  |  |  | 570 | [13 empty] | 自動車車庫 46
|  |  |  | 600 |  |  |  | 1 | [9 empty] | 自転車駐車場 47
|  |  |  | 630 |  |  |  | 2 | [9 empty] | 倉庫 48
|  |  |  | 0 |  |  |  | 1 | [9 empty] | 公会堂 49
| 1 | 杉 | 500 | 0 | 500 |  |  | 張材無 1 | [9 empty] | 集会場 50
| 2 | 桧 | 600 | 0 | 600 |  |  | 合板張 1.25 | [9 empty] | 展示場 51
| 3 | 米松 | 500 | 0 | 500 |  |  | 板 張 1.15 | [9 empty] | 待合い 52
| 4 | 松 | 700 | 0 | 700 | [12 empty] | 料理店 53
| 5 | 松 | 700 | 0 | 700 | [12 empty] | キャバレ－ 54
| 6 | 松 | 700 | 0 | 700 | [12 empty] | カフェ－ 55
ナイトクラブ 56
バ－,喫茶 57
|  | 1 | 2 | 3 | [13 empty] | 舞踏場 58
| 1 |  | 300 | [14 empty] | 研究室 59
| 2 | 200 | 200 | 150 | [13 empty] | 書庫 60
| 3 | 200 | 200 | 150 | [13 empty] | 2段床式書庫 61
| 4 | 200 | 200 | 150 |  |  | 生野町 0.5 |  | 多雪地域 1 |  |  |  | 杉 1 |  |  |  |  | 乗用車車庫 62
| 5 |  | 300 |  |  |  | 朝来町 0.5 |  | 一般地域 2 |  |  |  | 檜 2 |  |  |  |  | 車庫 63
| 6 | 400 | 400 | 200 |  |  | 青垣町 0.5 | [5 empty] | 米松 3 |  |  |  |  | 自動車通路 64
| 7 | 200 | 200 | 150 |  |  | 多可町 0.4 | [5 empty] | 赤松 4
| 8 | 300 | 300 | 225 |  |  | 神崎町 0.4 | [5 empty] | 黒松 5
| 9 | 300 | 300 | 225 |  |  | 大河内町 0.4 | [5 empty] | 唐松 6
[7 empty] | 柏原町 0.4 | [5 empty] | ひば 7
|  | 1 |  |  |  |  | 養父町 1.0 | [5 empty] | 栂 8
|  | 2 |  |  |  |  | 和田山町 1.0 | [5 empty] | 米栂 9
[7 empty] | 山東町 1.0 | [5 empty] | もみ 10
|  | 張材無 1 |  |  |  |  | 八鹿町 1.5 | [5 empty] | 蝦夷松 11
|  | 合板張 1.25 |  |  |  |  | 大屋町 1.5 | [5 empty] | とど松 12
|  | 板 張 1.15 |  |  |  |  | 城崎町 1.5 | [5 empty] | 樫 13
[7 empty] | 竹野町 1.5 | [5 empty] | 欅 14
[7 empty] | 香住町 1.5 | [5 empty] | 栗 15
|  | 一般床 1 |  |  |  |  | 日高町大岡 2.0 | [5 empty] | 楢 16
|  | ﾊﾞﾙｺﾆｰ 2 |  |  |  |  | 日高町大田 2.0 | [5 empty] | ぶな 17
日高町名色 2.0
日高町万場 2.0
[7 empty] | 日高町栗栖野 2.0 | [5 empty] | 甲種構造材、一級 1
[7 empty] | 日高町山田 2.0 | [5 empty] | 甲種構造材、二級 2
[7 empty] | 日高町万刧 2.0 | [5 empty] | 甲種構造材、三級 3
[7 empty] | 日高町稲葉 2.0 | [5 empty] | 乙種構造材、一級 4
[7 empty] | 日高町水口 2.0 | [5 empty] | 乙種構造材、二級 5
[7 empty] | 日高町東河内 2.0 | [5 empty] | 乙種構造材、三級 6
[7 empty] | 日高町 1.5 | [5 empty] | 区分なし、等級無 7
[7 empty] | 出石町 1.5 | [5 empty] | 区分なし、E50 8
[7 empty] | 但東町 1.5 | [5 empty] | 区分なし、E70 9
[7 empty] | 浜坂町 1.5 | [5 empty] | 区分なし、E90 10
[7 empty] | 豊岡 1.5 | [5 empty] | 区分なし、E110 11
[7 empty] | 温泉町歌長 1.5 | [5 empty] | 区分なし、E130 12
[7 empty] | 温泉町数久谷 1.5 | [5 empty] | 区分なし、E150 13
温泉町湯 1.5
[7 empty] | 温泉町細田 1.5 | [5 empty] | 90 | 21
[7 empty] | 温泉町竹田 1.5 | [5 empty] | 105 | 24
[7 empty] | 温泉町井土 1.5 | [5 empty] | 120 | 30
[7 empty] | 温泉町今岡 1.5 | [5 empty] | 135 | 40
[7 empty] | 温泉町金屋 1.5 | [5 empty] | 150 | 45
[7 empty] | 温泉町熊谷 1.5 | [5 empty] | 180 | 60
[7 empty] | 温泉町伊角 1.5 | [5 empty] | 210 | 75
[7 empty] | 温泉町 2.0 | [5 empty] | 240 | 90
[7 empty] | 関宮町 2.0 | [5 empty] | 270 | 105
[7 empty] | 村岡町 2.0 | [5 empty] | 300 | 120
[7 empty] | 美方町 2.0 | [5 empty] | 330 | 135 |  | くさび型 1
[7 empty] | 波賀町戸倉 1.5 | [5 empty] | 360 | 150 |  | 矩形 2
[7 empty] | 波賀町道谷 1.5 | [5 empty] | 390 | 180 |  | 下部円形 2
[7 empty] | 波賀町飯見 1.0 | [5 empty] | 420 | 210
[7 empty] | 波賀町野尻 1.0 | [5 empty] | 450 | 240
[7 empty] | 波賀町原有賀 1.0 | [5 empty] | 480
[7 empty] | 波賀町原 1.0 | [5 empty] | 510
[7 empty] | 波賀町日の原 1.0 | [5 empty] | 540
[7 empty] | 波賀町音水 1.0 | [5 empty] | 570
[7 empty] | 波賀町引原 1.0 | [5 empty] | 600
[7 empty] | 波賀町鹿伏 1.0 | [5 empty] | 630
千種町河内 1.0
千種町西河内 1.0
兵庫県内 0.3
Note on AB4: : 材の支持間に 欠込みの有無 1.0=欠込みなし 0.9=片側欠込み 0.8=両側欠込み
Note on D6: matsumoto: 覚えのため 特に記入の必要 なし
Note on H6: : けらばの場合は2 倍の寸法を入力す る
Note on S94: : 材の支持間に 欠込みの有無 1.0=欠込みなし 0.9=片側欠込み 0.8=両側欠込み
Note on L95: : 軒先は倍の長さ を入れる

## 断面算定2
[8 empty] | 上部梁桁 | [5 empty] | 受梁桁
|  |  |  | 集中荷重 |  |  |  |  | A | P | [5 empty] | P |  | B
P
[7 empty] | 但しLa≦Lbとする |  |  |  |  | 右W |  |  |  | A |  | Lb
[9 empty] | 左L |  | 左W |  |  |  | 左Wa |  | La
|  |  |  | A | La | Lb | B |  |  | 右L |  | B |  |  |  | 右Wb
[6 empty] | L | [65 empty] | 450 | 3 | 1350
床梁、胴差 | [39 empty] | くさび倍率
設計条件 |  |  |  | 区域 | 一般地域 2 | 積雪用地域 |  | 0 |  | 積雪量 | 0 | m | [27 empty] | 倍率 | 安全率 | 採用率 |  |  |  |  | #VALUE! | #VALUE!
|  |  |  | 区分,等級 |  | 横架材 |  |  |  | 品格法等級 |  | ※1級=1.0,2級=1.2 | 判定 |  | せん断用 |  |  |  |  | C欠 | 長 期 |  |  | 短 期 |  |  | めり込み用端部(仕口等の見返面積) | [6 empty] | たわみ制限 | [5 empty] | 2 | 0.8 | 1.6
[6 empty] | 0 |  |  |  | 0 | 級
部位 |  | 通り | 屋根形状係数 |  | 上部梁桁 |  |  |  | 樹種 | 材断面(mm) |  |  | 曲げ | せん断 | 断面形状 | 端部仕口(木口面積) |  |  | N/fs |  | 曲げ | たわみ | せん断 | 曲げ | たわみ | せん断 | 1 |  | 2 |  | A | σcv/ fcv | 判定
| No |  | /10 | μB | 間隔(m) |  | ｽﾊﾟﾝ(m) |  |  | 幅 | × | 高さ | たわみ |  |  | bcm | hcm | Ae |  |  | σb/fb | δ/δ' | σs/fs | σb/fb | δ/δ' | σs/fs | lcm(1) | wcm(1) | lcm(2) | wcm(2) | [21 empty] | MAX | M |  |  | SM |  |  | M |  |  | SM |  |  | めり込み | 短 |  | せん断 | せん断 |  | 2階床 |  | 壁1 | 壁2 | 壁3 | 壁4 | 壁5 | 手摺 | 長、短共 |  |  | せん断 |  | M | たわみ | SM | たわみ | MAX
集中荷重 1 |  |  |  |  | 左W | 右W | 左L | 右L |  |  | 0 | 0 |  | 0 |  |  | 0 | 0 | 0 |  |  |  | 0 |  |  | 0 |  |  |  |  | 0 |  |  | 0 | 0 |  | #VALUE! | 0 | 平均W | 0 |  | L | S | C欠 | 角度 | #DIV/0! | #VALUE! | #VALUE! | #DIV/0! | #VALUE! | #VALUE! | #DIV/0! | #DIV/0! | #VALUE! | #VALUE! | #DIV/0! | #VALUE! | #VALUE! | #DIV/0! | #VALUE! | #VALUE! | #DIV/0! | #VALUE! | #VALUE! | #DIV/0! | #VALUE! | #DIV/0! | 0 | 長期N | 短期N | 長期w | 短期w | 1 | 2 | 3 | 4 | 5 | 6 |  |  |  | #DIV/0! | #DIV/0! | #DIV/0! | #VALUE! | #DIV/0! | #VALUE! | #DIV/0! | 長期w | 短期w |  |  | σb | δ | σs | σb | δ | σs | Lfcv | Sfcv | 0
[34 empty] | 0 | 0 |  |  |  | 平均L | 0 | TL= | 850 | #VALUE! | 1 | 0 | #DIV/0! | #VALUE! | #VALUE! | #DIV/0! | #VALUE! | #VALUE! | #DIV/0! | #DIV/0! | #VALUE! | #VALUE! | #DIV/0! | #VALUE! | #VALUE! | #DIV/0! | #VALUE! | #VALUE! | #DIV/0! | #VALUE! | #VALUE! | #DIV/0! | #VALUE! | #DIV/0! | 0 |  |  | N/cm | N/cm | 4.5 | 11 | 14 | 17.5 | 17.5 | 4 |  |  |  | #DIV/0! | #VALUE! | #DIV/0! | #VALUE! | #DIV/0! | #VALUE! | #DIV/0! | N/cm | N/cm | たわみ |  | #N/A | #N/A | #N/A | #N/A | #N/A | #N/A | #VALUE! | #VALUE!
| 場所 | 2階梁桁 2 |  | 間隔(m) |  | 受梁桁(算定) | ｽﾊﾟﾝ(m) | [8 empty] | くさび型の場合記入 | [22 empty] | G= |  | P= | 0 | #VALUE! | #VALUE! | #VALUE! | b= | 0 | b2 | 0 | L2 | 0 | K=L2-b2 | 0 | √K3 | 0 | Lσb | Lδ | Lσs | Sσb | Sδ | Sσs | Z | I | σcv | Sσcv | [5 empty] | #N/A | #N/A | 0 | 0 | 0 | 0 | 0 | 0 |  |  |  | σb/Lfb | δ/δ' | σs/Lfs |  |  |  |  | 0 | #VALUE! | 長期 | 短期 | σb/Lfb | δ/δ' | σs/Lfs | σb/Lfb | δ/δ' | σs/Lfs | #VALUE! | #VALUE!
|  |  |  | 左Wa | 右Wb |  | La | Lb | 計 | [6 empty] | 深さDcm | Ho cm | H6 cm | 上巾Bcm | 下Bo cm | θ゜ | 比率 | [17 empty] | b | 0 | h | 0 | 樹種 | #VALUE! | a= | 0 | a2 | 0 | 2 |  | I=L2-a2 | 0 | √I3 | 0 | #DIV/0! | #VALUE! | #DIV/0! | #DIV/0! | #VALUE! | #DIV/0! | 0 | 0 |  |  |  | 梁位置 | 2 | 壁種類 | 0 | 0 | 0 | Wl2/8 | #N/A | たわみ | 高さ | #N/A |  |  |  |  | #N/A | #N/A | #N/A |  |  |  | Wl2/8 | 0 | #VALUE! | #VALUE! | #VALUE! | #N/A | #N/A | #N/A | #N/A | #N/A | #N/A
[9 empty] | 0 | [8 empty] | 0 |  |  |  | 0 | [17 empty] | L(m) | 0 | E= | #VALUE! | I= | 0 | 長期積雪 | 短期積雪 | Lfb | Sfb | Lfs | Sfs | Lfcv | Sfcv | δ'(1/) | δ' | #DIV/0! | #VALUE! | #DIV/0! | #DIV/0! | #VALUE! | #DIV/0! | -5 | -15 |  |  |  | 壁有無 | 0 |  | 計 | #N/A | #N/A | Wl/2 | #N/A | #N/A | Z | #N/A | I | #N/A | [8 empty] | Wl/2 | 0 | #VALUE!
| 壁有無 |  |  | 壁種類 |  | 壁高(m) | [33 empty] | 平均Wa | 1 |  |  | I= | -15 | 0 | #VALUE! | #VALUE! | #VALUE! | #VALUE! | #VALUE! | #VALUE! | #VALUE! | 400 | 0
集中荷重 1 |  |  |  |  | 左W | 右W | 左L | 右L |  |  | 0 | 0 |  | 0 |  |  | 0 | 0 | 0 |  |  |  | 0 |  |  | 0 |  |  |  |  | 0 |  |  | 0 | 0 |  | #VALUE! | 0 | 平均W | 0 |  | L | S | C欠 | 角度 | #DIV/0! | #VALUE! | #VALUE! | #DIV/0! | #VALUE! | #VALUE! | #DIV/0! | #DIV/0! | #VALUE! | #VALUE! | #DIV/0! | #VALUE! | #VALUE! | #DIV/0! | #VALUE! | #VALUE! | #DIV/0! | #VALUE! | #VALUE! | #DIV/0! | #VALUE! | #DIV/0! | 0 | 長期N | 短期N | 長期w | 短期w | 1 | 2 | 3 | 4 | 5 | 6 |  |  |  | #DIV/0! | #DIV/0! | #DIV/0! | #VALUE! | #DIV/0! | #VALUE! | #DIV/0! | 長期w | 短期w |  |  | σb | δ | σs | σb | δ | σs | Lfcv | Sfcv | 0
[34 empty] | 0 | 0 |  |  |  | 平均L | 0 | TL= | 850 | #VALUE! | 1 | 0 | #DIV/0! | #VALUE! | #VALUE! | #DIV/0! | #VALUE! | #VALUE! | #DIV/0! | #DIV/0! | #VALUE! | #VALUE! | #DIV/0! | #VALUE! | #VALUE! | #DIV/0! | #VALUE! | #VALUE! | #DIV/0! | #VALUE! | #VALUE! | #DIV/0! | #VALUE! | #DIV/0! | 0 |  |  | N/cm | N/cm | 4.5 | 11 | 14 | 17.5 | 17.5 | 4 |  |  |  | #DIV/0! | #VALUE! | #DIV/0! | #VALUE! | #DIV/0! | #VALUE! | #DIV/0! | N/cm | N/cm | たわみ |  | #N/A | #N/A | #N/A | #N/A | #N/A | #N/A | #VALUE! | #VALUE!
| 場所 | 2階梁桁 2 |  | 間隔(m) |  | 受梁桁(算定) | ｽﾊﾟﾝ(m) | [8 empty] | くさび型の場合記入 | [22 empty] | G= |  | P= | 0 | #VALUE! | #VALUE! | #VALUE! | b= | 0 | b2 | 0 | L2 | 0 | K=L2-b2 | 0 | √K3 | 0 | Lσb | Lδ | Lσs | Sσb | Sδ | Sσs | Z | I | σcv | Sσcv | [5 empty] | #N/A | #N/A | 0 | 0 | 0 | 0 | 0 | 0 |  |  |  | σb/Lfb | δ/δ' | σs/Lfs |  |  |  |  | 0 | #VALUE! | 長期 | 短期 | σb/Lfb | δ/δ' | σs/Lfs | σb/Lfb | δ/δ' | σs/Lfs | #VALUE! | #VALUE!
|  |  |  | 左Wa | 右Wb |  | La | Lb | 計 | [6 empty] | 深さDcm | Ho cm | H6 cm | 上巾Bcm | 下Bo cm | θ゜ | 比率 | [17 empty] | b | 0 | h | 0 | 樹種 | #VALUE! | a= | 0 | a2 | 0 | 2 |  | I=L2-a2 | 0 | √I3 | 0 | #DIV/0! | #VALUE! | #DIV/0! | #DIV/0! | #VALUE! | #DIV/0! | 0 | 0 |  |  |  | 梁位置 | 2 | 壁種類 | 0 | 0 | 0 | Wl2/8 | #N/A | たわみ | 高さ | #N/A |  |  |  |  | #N/A | #N/A | #N/A |  |  |  | Wl2/8 | 0 | #VALUE! | #VALUE! | #VALUE! | #N/A | #N/A | #N/A | #N/A | #N/A | #N/A
[9 empty] | 0 | [8 empty] | 0 |  |  |  | 0 | [17 empty] | L(m) | 0 | E= | #VALUE! | I= | 0 | 長期積雪 | 短期積雪 | Lfb | Sfb | Lfs | Sfs | Lfcv | Sfcv | δ'(1/) | δ' | #DIV/0! | #VALUE! | #DIV/0! | #DIV/0! | #VALUE! | #DIV/0! | -5 | -15 |  |  |  | 壁有無 | 0 |  | 計 | #N/A | #N/A | Wl/2 | #N/A | #N/A | Z | #N/A | I | #N/A | [8 empty] | Wl/2 | 0 | #VALUE!
| 壁有無 |  |  | 壁種類 |  | 壁高(m) | [33 empty] | 平均Wa | 1 |  |  | I= | -15 | 0 | #VALUE! | #VALUE! | #VALUE! | #VALUE! | #VALUE! | #VALUE! | #VALUE! | 400 | 0
集中荷重 1 |  |  |  |  | 左W | 右W | 左L | 右L |  |  | 0 | 0 |  | 0 |  |  | 0 | 0 | 0 |  |  |  | 0 |  |  | 0 |  |  |  |  | 0 |  |  | 0 | 0 |  | #VALUE! | 0 | 平均W | 0 |  | L | S | C欠 | 角度 | #DIV/0! | #VALUE! | #VALUE! | #DIV/0! | #VALUE! | #VALUE! | #DIV/0! | #DIV/0! | #VALUE! | #VALUE! | #DIV/0! | #VALUE! | #VALUE! | #DIV/0! | #VALUE! | #VALUE! | #DIV/0! | #VALUE! | #VALUE! | #DIV/0! | #VALUE! | #DIV/0! | 0 | 長期N | 短期N | 長期w | 短期w | 1 | 2 | 3 | 4 | 5 | 6 |  |  |  | #DIV/0! | #DIV/0! | #DIV/0! | #VALUE! | #DIV/0! | #VALUE! | #DIV/0! | 長期w | 短期w |  |  | σb | δ | σs | σb | δ | σs | Lfcv | Sfcv | 0
[34 empty] | 0 | 0 |  |  |  | 平均L | 0 | TL= | 850 | #VALUE! | 1 | 0 | #DIV/0! | #VALUE! | #VALUE! | #DIV/0! | #VALUE! | #VALUE! | #DIV/0! | #DIV/0! | #VALUE! | #VALUE! | #DIV/0! | #VALUE! | #VALUE! | #DIV/0! | #VALUE! | #VALUE! | #DIV/0! | #VALUE! | #VALUE! | #DIV/0! | #VALUE! | #DIV/0! | 0 |  |  | N/cm | N/cm | 4.5 | 11 | 14 | 17.5 | 17.5 | 4 |  |  |  | #DIV/0! | #VALUE! | #DIV/0! | #VALUE! | #DIV/0! | #VALUE! | #DIV/0! | N/cm | N/cm | たわみ |  | #N/A | #N/A | #N/A | #N/A | #N/A | #N/A | #VALUE! | #VALUE!
| 場所 | 2階梁桁 2 |  | 間隔(m) |  | 受梁桁(算定) | ｽﾊﾟﾝ(m) | [8 empty] | くさび型の場合記入 | [22 empty] | G= |  | P= | 0 | #VALUE! | #VALUE! | #VALUE! | b= | 0 | b2 | 0 | L2 | 0 | K=L2-b2 | 0 | √K3 | 0 | Lσb | Lδ | Lσs | Sσb | Sδ | Sσs | Z | I | σcv | Sσcv | [5 empty] | #N/A | #N/A | 0 | 0 | 0 | 0 | 0 | 0 |  |  |  | σb/Lfb | δ/δ' | σs/Lfs |  |  |  |  | 0 | #VALUE! | 長期 | 短期 | σb/Lfb | δ/δ' | σs/Lfs | σb/Lfb | δ/δ' | σs/Lfs | #VALUE! | #VALUE!
|  |  |  | 左Wa | 右Wb |  | La | Lb | 計 | [6 empty] | 深さDcm | Ho cm | H6 cm | 上巾Bcm | 下Bo cm | θ゜ | 比率 | [17 empty] | b | 0 | h | 0 | 樹種 | #VALUE! | a= | 0 | a2 | 0 | 2 |  | I=L2-a2 | 0 | √I3 | 0 | #DIV/0! | #VALUE! | #DIV/0! | #DIV/0! | #VALUE! | #DIV/0! | 0 | 0 |  |  |  | 梁位置 | 2 | 壁種類 | 0 | 0 | 0 | Wl2/8 | #N/A | たわみ | 高さ | #N/A |  |  |  |  | #N/A | #N/A | #N/A |  |  |  | Wl2/8 | 0 | #VALUE! | #VALUE! | #VALUE! | #N/A | #N/A | #N/A | #N/A | #N/A | #N/A
[9 empty] | 0 | [8 empty] | 0 |  |  |  | 0 | [17 empty] | L(m) | 0 | E= | #VALUE! | I= | 0 | 長期積雪 | 短期積雪 | Lfb | Sfb | Lfs | Sfs | Lfcv | Sfcv | δ'(1/) | δ' | #DIV/0! | #VALUE! | #DIV/0! | #DIV/0! | #VALUE! | #DIV/0! | -5 | -15 |  |  |  | 壁有無 | 0 |  | 計 | #N/A | #N/A | Wl/2 | #N/A | #N/A | Z | #N/A | I | #N/A | [8 empty] | Wl/2 | 0 | #VALUE!
| 壁有無 |  |  | 壁種類 |  | 壁高(m) | [33 empty] | 平均Wa | 1 |  |  | I= | -15 | 0 | #VALUE! | #VALUE! | #VALUE! | #VALUE! | #VALUE! | #VALUE! | #VALUE! | 400 | 0
集中荷重 1 |  |  |  |  | 左W | 右W | 左L | 右L |  |  | 0 | 0 |  | 0 |  |  | 0 | 0 | 0 |  |  |  | 0 |  |  | 0 |  |  |  |  | 0 |  |  | 0 | 0 |  | #VALUE! | 0 | 平均W | 0 |  | L | S | C欠 | 角度 | #DIV/0! | #VALUE! | #VALUE! | #DIV/0! | #VALUE! | #VALUE! | #DIV/0! | #DIV/0! | #VALUE! | #VALUE! | #DIV/0! | #VALUE! | #VALUE! | #DIV/0! | #VALUE! | #VALUE! | #DIV/0! | #VALUE! | #VALUE! | #DIV/0! | #VALUE! | #DIV/0! | 0 | 長期N | 短期N | 長期w | 短期w | 1 | 2 | 3 | 4 | 5 | 6 |  |  |  | #DIV/0! | #DIV/0! | #DIV/0! | #VALUE! | #DIV/0! | #VALUE! | #DIV/0! | 長期w | 短期w |  |  | σb | δ | σs | σb | δ | σs | Lfcv | Sfcv | 0
[34 empty] | 0 | 0 |  |  |  | 平均L | 0 | TL= | 850 | #VALUE! | 1 | 0 | #DIV/0! | #VALUE! | #VALUE! | #DIV/0! | #VALUE! | #VALUE! | #DIV/0! | #DIV/0! | #VALUE! | #VALUE! | #DIV/0! | #VALUE! | #VALUE! | #DIV/0! | #VALUE! | #VALUE! | #DIV/0! | #VALUE! | #VALUE! | #DIV/0! | #VALUE! | #DIV/0! | 0 |  |  | N/cm | N/cm | 4.5 | 11 | 14 | 17.5 | 17.5 | 4 |  |  |  | #DIV/0! | #VALUE! | #DIV/0! | #VALUE! | #DIV/0! | #VALUE! | #DIV/0! | N/cm | N/cm | たわみ |  | #N/A | #N/A | #N/A | #N/A | #N/A | #N/A | #VALUE! | #VALUE!
| 場所 | 2階梁桁 2 |  | 間隔(m) |  | 受梁桁(算定) | ｽﾊﾟﾝ(m) | [8 empty] | くさび型の場合記入 | [22 empty] | G= |  | P= | 0 | #VALUE! | #VALUE! | #VALUE! | b= | 0 | b2 | 0 | L2 | 0 | K=L2-b2 | 0 | √K3 | 0 | Lσb | Lδ | Lσs | Sσb | Sδ | Sσs | Z | I | σcv | Sσcv | [5 empty] | #N/A | #N/A | 0 | 0 | 0 | 0 | 0 | 0 |  |  |  | σb/Lfb | δ/δ' | σs/Lfs |  |  |  |  | 0 | #VALUE! | 長期 | 短期 | σb/Lfb | δ/δ' | σs/Lfs | σb/Lfb | δ/δ' | σs/Lfs | #VALUE! | #VALUE!
|  |  |  | 左Wa | 右Wb |  | La | Lb | 計 | [6 empty] | 深さDcm | Ho cm | H6 cm | 上巾Bcm | 下Bo cm | θ゜ | 比率 | [17 empty] | b | 0 | h | 0 | 樹種 | #VALUE! | a= | 0 | a2 | 0 | 2 |  | I=L2-a2 | 0 | √I3 | 0 | #DIV/0! | #VALUE! | #DIV/0! | #DIV/0! | #VALUE! | #DIV/0! | 0 | 0 |  |  |  | 梁位置 | 2 | 壁種類 | 0 | 0 | 0 | Wl2/8 | #N/A | たわみ | 高さ | #N/A |  |  |  |  | #N/A | #N/A | #N/A |  |  |  | Wl2/8 | 0 | #VALUE! | #VALUE! | #VALUE! | #N/A | #N/A | #N/A | #N/A | #N/A | #N/A
[9 empty] | 0 | [8 empty] | 0 |  |  |  | 0 | [17 empty] | L(m) | 0 | E= | #VALUE! | I= | 0 | 長期積雪 | 短期積雪 | Lfb | Sfb | Lfs | Sfs | Lfcv | Sfcv | δ'(1/) | δ' | #DIV/0! | #VALUE! | #DIV/0! | #DIV/0! | #VALUE! | #DIV/0! | -5 | -15 |  |  |  | 壁有無 | 0 |  | 計 | #N/A | #N/A | Wl/2 | #N/A | #N/A | Z | #N/A | I | #N/A | [8 empty] | Wl/2 | 0 | #VALUE!
| 壁有無 |  |  | 壁種類 |  | 壁高(m) | [33 empty] | 平均Wa | 1 |  |  | I= | -15 | 0 | #VALUE! | #VALUE! | #VALUE! | #VALUE! | #VALUE! | #VALUE! | #VALUE! | 400 | 0
集中荷重 1 |  |  |  |  | 左W | 右W | 左L | 右L |  |  | 0 | 0 |  | 0 |  |  | 0 | 0 | 0 |  |  |  | 0 |  |  | 0 |  |  |  |  | 0 |  |  | 0 | 0 |  | #VALUE! | 0 | 平均W | 0 |  | L | S | C欠 | 角度 | #DIV/0! | #VALUE! | #VALUE! | #DIV/0! | #VALUE! | #VALUE! | #DIV/0! | #DIV/0! | #VALUE! | #VALUE! | #DIV/0! | #VALUE! | #VALUE! | #DIV/0! | #VALUE! | #VALUE! | #DIV/0! | #VALUE! | #VALUE! | #DIV/0! | #VALUE! | #DIV/0! | 0 | 長期N | 短期N | 長期w | 短期w | 1 | 2 | 3 | 4 | 5 | 6 |  |  |  | #DIV/0! | #DIV/0! | #DIV/0! | #VALUE! | #DIV/0! | #VALUE! | #DIV/0! | 長期w | 短期w |  |  | σb | δ | σs | σb | δ | σs | Lfcv | Sfcv | 0
[34 empty] | 0 | 0 |  |  |  | 平均L | 0 | TL= | 850 | #VALUE! | 1 | 0 | #DIV/0! | #VALUE! | #VALUE! | #DIV/0! | #VALUE! | #VALUE! | #DIV/0! | #DIV/0! | #VALUE! | #VALUE! | #DIV/0! | #VALUE! | #VALUE! | #DIV/0! | #VALUE! | #VALUE! | #DIV/0! | #VALUE! | #VALUE! | #DIV/0! | #VALUE! | #DIV/0! | 0 |  |  | N/cm | N/cm | 4.5 | 11 | 14 | 17.5 | 17.5 | 4 |  |  |  | #DIV/0! | #VALUE! | #DIV/0! | #VALUE! | #DIV/0! | #VALUE! | #DIV/0! | N/cm | N/cm | たわみ |  | #N/A | #N/A | #N/A | #N/A | #N/A | #N/A | #VALUE! | #VALUE!
| 場所 | 2階梁桁 2 |  | 間隔(m) |  | 受梁桁(算定) | ｽﾊﾟﾝ(m) | [8 empty] | くさび型の場合記入 | [22 empty] | G= |  | P= | 0 | #VALUE! | #VALUE! | #VALUE! | b= | 0 | b2 | 0 | L2 | 0 | K=L2-b2 | 0 | √K3 | 0 | Lσb | Lδ | Lσs | Sσb | Sδ | Sσs | Z | I | σcv | Sσcv | [5 empty] | #N/A | #N/A | 0 | 0 | 0 | 0 | 0 | 0 |  |  |  | σb/Lfb | δ/δ' | σs/Lfs |  |  |  |  | 0 | #VALUE! | 長期 | 短期 | σb/Lfb | δ/δ' | σs/Lfs | σb/Lfb | δ/δ' | σs/Lfs | #VALUE! | #VALUE!
|  |  |  | 左Wa | 右Wb |  | La | Lb | 計 | [6 empty] | 深さDcm | Ho cm | H6 cm | 上巾Bcm | 下Bo cm | θ゜ | 比率 | [17 empty] | b | 0 | h | 0 | 樹種 | #VALUE! | a= | 0 | a2 | 0 | 2 |  | I=L2-a2 | 0 | √I3 | 0 | #DIV/0! | #VALUE! | #DIV/0! | #DIV/0! | #VALUE! | #DIV/0! | 0 | 0 |  |  |  | 梁位置 | 2 | 壁種類 | 0 | 0 | 0 | Wl2/8 | #N/A | たわみ | 高さ | #N/A |  |  |  |  | #N/A | #N/A | #N/A |  |  |  | Wl2/8 | 0 | #VALUE! | #VALUE! | #VALUE! | #N/A | #N/A | #N/A | #N/A | #N/A | #N/A
[9 empty] | 0 | [8 empty] | 0 |  |  |  | 0 | [17 empty] | L(m) | 0 | E= | #VALUE! | I= | 0 | 長期積雪 | 短期積雪 | Lfb | Sfb | Lfs | Sfs | Lfcv | Sfcv | δ'(1/) | δ' | #DIV/0! | #VALUE! | #DIV/0! | #DIV/0! | #VALUE! | #DIV/0! | -5 | -15 |  |  |  | 壁有無 | 0 |  | 計 | #N/A | #N/A | Wl/2 | #N/A | #N/A | Z | #N/A | I | #N/A | [8 empty] | Wl/2 | 0 | #VALUE!
| 壁有無 |  |  | 壁種類 |  | 壁高(m) | [33 empty] | 平均Wa | 1 |  |  | I= | -15 | 0 | #VALUE! | #VALUE! | #VALUE! | #VALUE! | #VALUE! | #VALUE! | #VALUE! | 400 | 0
L1
|  |  |  | P | P
集中荷重2
[42 empty] | P1 |  | P2 |  | P1*L1/L=P2 |  |  | M1 |  | M3 | M2>M1
|  |  | A | 左L 中L 右L |  | B | [44 empty] | M2 | maxM=M2+M3
L
設計条件 |  |  |  | 区域 | 一般地域 2 | 積雪用地域 |  | 0 |  | 積雪量 | 0 | m | [38 empty] | maxM | [40 empty] | #VALUE!
|  |  |  | 区分,等級 |  | 横架材 |  |  |  | 品格法等級 |  | ※1級=1.0,2級=1.2 |  | 判定 |  | せん断用 |  |  |  |  | C欠 | 長 期 |  |  | 短 期 |  |  | めり込み用端部(仕口等の見返面積) | [6 empty] | たわみ制限
[6 empty] | 0 |  |  |  | 0 | 級
部位 |  | 通り | 屋根形状係数 |  | 屋根部間隔(m) |  | ｽﾊﾟﾝ(m) |  |  | 樹種 | 材断面(mm) |  |  | 曲げ | せん断 | 断面形状 | 端部仕口(木口面積) |  |  | N/fs |  | 曲げ | たわみ | せん断 | 曲げ | たわみ | せん断 | 1 |  | 2 |  | A | σcv/ fcv | 判定 | [21 empty] | I: L^2-b^2 | √(L^2-b^2)^3 |  | Lδ(Iなし) |  | Sδ(Iなし) | [5 empty] | 2階床 |  | 壁1 | 壁2 | 壁3 | 壁4 | 壁5 | 手摺 | 長、短共
| No |  | /10 | μB | 左左W | 左右W | 左L | 右L |  |  | 幅 | × | 高さ | たわみ |  |  | bcm | hcm | Ae |  |  | σb/fb | δ/δ' | σs/fs | σb/fb | δ/δ' | σs/fs | lcm(1) | wcm(1) | lcm(2) | wcm(2) | [10 empty] | L | S | 長期積雪 | 短期積雪 | 角度 | L | [9 empty] | A | B |  | A | B |  | A | B | A | B | A | B | A | B | せん断 |  |  |  | 長期w | 短期w | 1 | 2 | 3 | 4 | 5 | 6 | [20 empty] | 長期w | 短期w |  |  | σb | δ | σs | σb | δ | σs | Lfcv | Sfcv
集中荷重 2 | [11 empty] | 0 | 0 |  | 0 |  |  | 0 | 0 | 0 |  |  |  | 0 |  |  | 0 |  |  |  |  | 0 | 0 |  | 0 | 0 | #DIV/0! | 0 |  |  | TL= | 850 | #VALUE! | 0 | #VALUE! | 0 | 0 | LM1 | #DIV/0! | 0 | 0 | #DIV/0! | SM1 | #DIV/0! | #DIV/0! | LQ1 | #DIV/0! | #DIV/0! | SQ1 | #DIV/0! | #DIV/0! | たわみL | 0 | 0 | 0 | 0 | #VALUE! | #VALUE! | #VALUE! | #VALUE! | 0 | #DIV/0! | #DIV/0! |  | N/cm | N/cm | 4.5 | 11 | 14 | 17.5 | 17.5 | 4 | [7 empty] | MAX | M | たわみ | SM | たわみ | LM | たわみ | SM | たわみ | M | たわみ | SM | たわみ | N/cm | N/cm | たわみ |  | #N/A | #N/A | #N/A | #N/A | #N/A | #N/A | #VALUE! | #VALUE! | 0
[5 empty] | 右左W | 右右W |  | 右L | 左L | [25 empty] | 0 | 0 |  |  |  |  | P1= | 0 | #VALUE! | a1 | 0 | b2 | 0 | LM2 | #DIV/0! | 0 | 0 | #DIV/0! | SM2 | #DIV/0! | #DIV/0! | LQ2 | #DIV/0! | #DIV/0! | SQ2 | #DIV/0! | #DIV/0! |  | 0 | 0 | 0 | 0 | #VALUE! | #VALUE! | #VALUE! | #VALUE! | 0 | #DIV/0! | #DIV/0! |  | #N/A | #N/A | 0 | 0 | 0 | 0 | 0 | 0 |  |  |  | #DIV/0! | #VALUE! | #DIV/0! | #VALUE! | #DIV/0! | #DIV/0! | #VALUE! | #DIV/0! | #VALUE! | #DIV/0! | #VALUE! | #DIV/0! | #VALUE! | #DIV/0! | #VALUE! | #DIV/0! | #VALUE! | 0 | #VALUE! | 長期 | 短期 | #N/A | #N/A | #N/A | #N/A | #N/A | #N/A | #VALUE! | #VALUE!
[5 empty] | 0 |  |  | 0 | 0 | [7 empty] | くさび型の場合記入 | [23 empty] | P2= | 0 | #VALUE! | b1 | 0 | a2 | 0 | MaxLM | #DIV/0! | MaxSM | #DIV/0! | MaxLQ | #DIV/0! | MaxSQ | #DIV/0! |  | #DIV/0! | #DIV/0! |  | #DIV/0! | #DIV/0! |  | 0 | 0 | 0 | 0 | #VALUE! | #VALUE! | #VALUE! | #VALUE! | 梁位置 | 2 | 壁種類 | #VALUE! | 0 | 0 | Wl2/8 | #N/A | たわみ | 高さ | #N/A |  |  |  |  | #DIV/0! | #VALUE! | #DIV/0! | #VALUE! | #DIV/0! | #DIV/0! | #VALUE! | #DIV/0! | #VALUE! | #DIV/0! | #VALUE! | #DIV/0! | #VALUE! | #DIV/0! | #VALUE! | #DIV/0! | #VALUE! |  |  | #VALUE! | #VALUE! | σb/Lfb | δ/δ' | σs/Lfs | σb/Lfb | δ/δ' | σs/Lfs
| 場所 | 2階梁桁 2 |  | 間隔(m) |  | 平均W | 受梁桁(算定) | ｽﾊﾟﾝ(m) | [8 empty] | 深さDcm | Ho cm | H6 cm | 上巾Bcm | 下Bo cm | θ゜ | 比率 | [17 empty] | 樹種 | #VALUE! | E= | #VALUE! | I= | 0 | Lfb | Sfb | Lfs | Sfs | Lfcv | Sfcv | δ'(1/) | δ' | Lσb | Lδ | Lσs | Sσb | Sδ | Sσs | Z | I | σcv | Sσcv | [6 empty] | 壁有無 | 0 |  | 計 | #N/A | #N/A | Wl/2 | #N/A | #N/A | Z | #N/A | [20 empty] | Wl2/8 | 0 | #VALUE! |  |  | #N/A | #N/A | #N/A | #N/A | #N/A | #N/A
|  |  |  | 左Wa | 右Wb |  |  | 左L | 中L | 右L | 全長m | [7 empty] | 0 |  |  | 0 | 0 | [17 empty] | 多雪 | 2 | C欠 | 1 |  |  | #VALUE! | #VALUE! | #VALUE! | #VALUE! | #VALUE! | #VALUE! | 400 | 0 | #DIV/0! | #VALUE! | #DIV/0! | #DIV/0! | #VALUE! | #DIV/0! | 0 | 0 | #DIV/0! | #DIV/0! | [15 empty] | I | #N/A | [20 empty] | Wl/2 | 0 | #VALUE! |  |  | #N/A | #N/A | #N/A | #N/A | #N/A | #N/A
[6 empty] | 0 |  |  |  |  | 0 | 0 | [9 empty] | 0 | [24 empty] | #VALUE! | #VALUE! | #VALUE! | #VALUE! | #VALUE! | #VALUE! | 400 | 0 | #N/A | #VALUE! | #DIV/0! | #DIV/0! | #VALUE! | #DIV/0! | -5 | -15 | #DIV/0! | #DIV/0!
| 壁有無 |  |  | 壁種類 |  | 壁高(m)
集中荷重 2 |  |  | /10 |  | 左左W | 左右W | 左L | 右L | [68 empty] | 1 | 2 | 3 | 4 | 5 | 6 | [30 empty] | Lfcv | Sfcv
[12 empty] | 0 | 0 |  | 0 |  |  | 0 | 0 | 0 |  |  |  | 0 |  |  | 0 |  |  |  |  | 0 | 0 |  | 0 | 0 | #DIV/0! | 0 |  |  | TL= | 850 | #VALUE! | 0 | #VALUE! | 0 | 0 | LM1 | #DIV/0! | 0 | 0 | #DIV/0! | SM1 | #DIV/0! | #DIV/0! | LQ1 | #DIV/0! | #DIV/0! | SQ1 | #DIV/0! | #DIV/0! | たわみL | 0 | 0 | 0 | 0 | #VALUE! | #VALUE! | #VALUE! | #VALUE! | 0 | #DIV/0! | #DIV/0! |  | N/cm | N/cm | 4.5 | 11 | 14 | 17.5 | 17.5 | 4 | [7 empty] | MAX | M | たわみ | SM | たわみ | LM | たわみ | SM | たわみ | M | たわみ | SM | たわみ | N/cm | N/cm | たわみ |  | #N/A | #N/A | #N/A | #N/A | #N/A | #N/A | #VALUE! | #VALUE! | 0
[5 empty] | 右左W | 右右W |  | 右L | 左L | [25 empty] | 0 | 0 |  |  |  |  | P1= | 0 | #VALUE! | a1 | 0 | b2 | 0 | LM2 | #DIV/0! | 0 | 0 | #DIV/0! | SM2 | #DIV/0! | #DIV/0! | LQ2 | #DIV/0! | #DIV/0! | SQ2 | #DIV/0! | #DIV/0! |  | 0 | 0 | 0 | 0 | #VALUE! | #VALUE! | #VALUE! | #VALUE! | 0 | #DIV/0! | #DIV/0! |  | #N/A | #N/A | 0 | 0 | 0 | 0 | 0 | 0 |  |  |  | #DIV/0! | #VALUE! | #DIV/0! | #VALUE! | #DIV/0! | #DIV/0! | #VALUE! | #DIV/0! | #VALUE! | #DIV/0! | #VALUE! | #DIV/0! | #VALUE! | #DIV/0! | #VALUE! | #DIV/0! | #VALUE! | 0 | #VALUE! | 長期 | 短期 | #N/A | #N/A | #N/A | #N/A | #N/A | #N/A | #VALUE! | #VALUE!
[5 empty] | 0 |  |  | 0 | 0 | [7 empty] | くさび型の場合記入 | [23 empty] | P2= | 0 | #VALUE! | b1 | 0 | a2 | 0 | MaxLM | #DIV/0! | MaxSM | #DIV/0! | MaxLQ | #DIV/0! | MaxSQ | #DIV/0! |  | #DIV/0! | #DIV/0! |  | #DIV/0! | #DIV/0! |  | 0 | 0 | 0 | 0 | #VALUE! | #VALUE! | #VALUE! | #VALUE! | 梁位置 | 2 | 壁種類 | #VALUE! | 0 | 0 | Wl2/8 | #N/A | たわみ | 高さ | #N/A |  |  |  |  | #DIV/0! | #VALUE! | #DIV/0! | #VALUE! | #DIV/0! | #DIV/0! | #VALUE! | #DIV/0! | #VALUE! | #DIV/0! | #VALUE! | #DIV/0! | #VALUE! | #DIV/0! | #VALUE! | #DIV/0! | #VALUE! |  |  | #VALUE! | #VALUE! | σb/Lfb | δ/δ' | σs/Lfs | σb/Lfb | δ/δ' | σs/Lfs
| 場所 | 2階梁桁 2 |  | 間隔(m) |  | 平均W | 受梁桁(算定) | ｽﾊﾟﾝ(m) | [8 empty] | 深さDcm | Ho cm | H6 cm | 上巾Bcm | 下Bo cm | θ゜ | 比率 | [17 empty] | 樹種 | #VALUE! | E= | #VALUE! | I= | 0 | Lfb | Sfb | Lfs | Sfs | Lfcv | Sfcv | δ'(1/) | δ' | Lσb | Lδ | Lσs | Sσb | Sδ | Sσs | Z | I | σcv | Sσcv | [6 empty] | 壁有無 | 0 |  | 計 | #N/A | #N/A | Wl/2 | #N/A | #N/A | Z | #N/A | [20 empty] | Wl2/8 | 0 | #VALUE! |  |  | #N/A | #N/A | #N/A | #N/A | #N/A | #N/A
|  |  |  | 左Wa | 右Wb |  |  | 左L | 中L | 右L | 全長m | [7 empty] | 0 |  |  | 0 | 0 | [17 empty] | 多雪 | 2 | C欠 | 1 |  |  | #VALUE! | #VALUE! | #VALUE! | #VALUE! | #VALUE! | #VALUE! | 400 | 0 | #DIV/0! | #VALUE! | #DIV/0! | #DIV/0! | #VALUE! | #DIV/0! | 0 | 0 | #DIV/0! | #DIV/0! | [15 empty] | I | #N/A | [20 empty] | Wl/2 | 0 | #VALUE! |  |  | #N/A | #N/A | #N/A | #N/A | #N/A | #N/A
[6 empty] | 0 |  |  |  |  | 0 | 0 | [9 empty] | 0 | [24 empty] | #VALUE! | #VALUE! | #VALUE! | #VALUE! | #VALUE! | #VALUE! | 400 | 0 | #N/A | #VALUE! | #DIV/0! | #DIV/0! | #VALUE! | #DIV/0! | -5 | -15 | #DIV/0! | #DIV/0!
| 壁有無 |  |  | 壁種類 |  | 壁高(m)
集中荷重 2 |  |  | /10 |  | 左左W | 左右W | 左L | 右L | [68 empty] | 1 | 2 | 3 | 4 | 5 | 6 | [30 empty] | Lfcv | Sfcv
[12 empty] | 0 | 0 |  | 0 |  |  | 0 | 0 | 0 |  |  |  | 0 |  |  | 0 |  |  |  |  | 0 | 0 |  | 0 | 0 | #DIV/0! | 0 |  |  | TL= | 850 | #VALUE! | 0 | #VALUE! | 0 | 0 | LM1 | #DIV/0! | 0 | 0 | #DIV/0! | SM1 | #DIV/0! | #DIV/0! | LQ1 | #DIV/0! | #DIV/0! | SQ1 | #DIV/0! | #DIV/0! | たわみL | 0 | 0 | 0 | 0 | #VALUE! | #VALUE! | #VALUE! | #VALUE! | 0 | #DIV/0! | #DIV/0! |  | N/cm | N/cm | 4.5 | 11 | 14 | 17.5 | 17.5 | 4 | [7 empty] | MAX | M | たわみ | SM | たわみ | LM | たわみ | SM | たわみ | M | たわみ | SM | たわみ | N/cm | N/cm | たわみ |  | #N/A | #N/A | #N/A | #N/A | #N/A | #N/A | #VALUE! | #VALUE! | 0
[5 empty] | 右左W | 右右W |  | 右L | 左L | [25 empty] | 0 | 0 |  |  |  |  | P1= | 0 | #VALUE! | a1 | 0 | b2 | 0 | LM2 | #DIV/0! | 0 | 0 | #DIV/0! | SM2 | #DIV/0! | #DIV/0! | LQ2 | #DIV/0! | #DIV/0! | SQ2 | #DIV/0! | #DIV/0! |  | 0 | 0 | 0 | 0 | #VALUE! | #VALUE! | #VALUE! | #VALUE! | 0 | #DIV/0! | #DIV/0! |  | #N/A | #N/A | 0 | 0 | 0 | 0 | 0 | 0 |  |  |  | #DIV/0! | #VALUE! | #DIV/0! | #VALUE! | #DIV/0! | #DIV/0! | #VALUE! | #DIV/0! | #VALUE! | #DIV/0! | #VALUE! | #DIV/0! | #VALUE! | #DIV/0! | #VALUE! | #DIV/0! | #VALUE! | 0 | #VALUE! | 長期 | 短期 | #N/A | #N/A | #N/A | #N/A | #N/A | #N/A | #VALUE! | #VALUE!
[5 empty] | 0 |  |  | 0 | 0 | [7 empty] | くさび型の場合記入 | [23 empty] | P2= | 0 | #VALUE! | b1 | 0 | a2 | 0 | MaxLM | #DIV/0! | MaxSM | #DIV/0! | MaxLQ | #DIV/0! | MaxSQ | #DIV/0! |  | #DIV/0! | #DIV/0! |  | #DIV/0! | #DIV/0! |  | 0 | 0 | 0 | 0 | #VALUE! | #VALUE! | #VALUE! | #VALUE! | 梁位置 | 2 | 壁種類 | #VALUE! | 0 | 0 | Wl2/8 | #N/A | たわみ | 高さ | #N/A |  |  |  |  | #DIV/0! | #VALUE! | #DIV/0! | #VALUE! | #DIV/0! | #DIV/0! | #VALUE! | #DIV/0! | #VALUE! | #DIV/0! | #VALUE! | #DIV/0! | #VALUE! | #DIV/0! | #VALUE! | #DIV/0! | #VALUE! |  |  | #VALUE! | #VALUE! | σb/Lfb | δ/δ' | σs/Lfs | σb/Lfb | δ/δ' | σs/Lfs
| 場所 | 2階梁桁 2 |  | 間隔(m) |  | 平均W | 受梁桁(算定) | ｽﾊﾟﾝ(m) | [8 empty] | 深さDcm | Ho cm | H6 cm | 上巾Bcm | 下Bo cm | θ゜ | 比率 | [17 empty] | 樹種 | #VALUE! | E= | #VALUE! | I= | 0 | Lfb | Sfb | Lfs | Sfs | Lfcv | Sfcv | δ'(1/) | δ' | Lσb | Lδ | Lσs | Sσb | Sδ | Sσs | Z | I | σcv | Sσcv | [6 empty] | 壁有無 | 0 |  | 計 | #N/A | #N/A | Wl/2 | #N/A | #N/A | Z | #N/A | [20 empty] | Wl2/8 | 0 | #VALUE! |  |  | #N/A | #N/A | #N/A | #N/A | #N/A | #N/A
|  |  |  | 左Wa | 右Wb |  |  | 左L | 中L | 右L | 全長m | [7 empty] | 0 |  |  | 0 | 0 | [17 empty] | 多雪 | 2 | C欠 | 1 |  |  | #VALUE! | #VALUE! | #VALUE! | #VALUE! | #VALUE! | #VALUE! | 400 | 0 | #DIV/0! | #VALUE! | #DIV/0! | #DIV/0! | #VALUE! | #DIV/0! | 0 | 0 | #DIV/0! | #DIV/0! | [15 empty] | I | #N/A | [20 empty] | Wl/2 | 0 | #VALUE! |  |  | #N/A | #N/A | #N/A | #N/A | #N/A | #N/A
[6 empty] | 0 |  |  |  |  | 0 | 0 | [9 empty] | 0 | [24 empty] | #VALUE! | #VALUE! | #VALUE! | #VALUE! | #VALUE! | #VALUE! | 400 | 0 | #N/A | #VALUE! | #DIV/0! | #DIV/0! | #VALUE! | #DIV/0! | -5 | -15 | #DIV/0! | #DIV/0!
| 壁有無 |  |  | 壁種類 |  | 壁高(m)
集中荷重 2 |  |  | /10 |  | 左左W | 左右W | 左L | 右L | [68 empty] | 1 | 2 | 3 | 4 | 5 | 6 | [30 empty] | Lfcv | Sfcv
[12 empty] | 0 | 0 |  | 0 |  |  | 0 | 0 | 0 |  |  |  | 0 |  |  | 0 |  |  |  |  | 0 | 0 |  | 0 | 0 | #DIV/0! | 0 |  |  | TL= | 850 | #VALUE! | 0 | #VALUE! | 0 | 0 | LM1 | #DIV/0! | 0 | 0 | #DIV/0! | SM1 | #DIV/0! | #DIV/0! | LQ1 | #DIV/0! | #DIV/0! | SQ1 | #DIV/0! | #DIV/0! | たわみL | 0 | 0 | 0 | 0 | #VALUE! | #VALUE! | #VALUE! | #VALUE! | 0 | #DIV/0! | #DIV/0! |  | N/cm | N/cm | 4.5 | 11 | 14 | 17.5 | 17.5 | 4 | [7 empty] | MAX | M | たわみ | SM | たわみ | LM | たわみ | SM | たわみ | M | たわみ | SM | たわみ | N/cm | N/cm | たわみ |  | #N/A | #N/A | #N/A | #N/A | #N/A | #N/A | #VALUE! | #VALUE! | 0
[5 empty] | 右左W | 右右W |  | 右L | 左L | [25 empty] | 0 | 0 |  |  |  |  | P1= | 0 | #VALUE! | a1 | 0 | b2 | 0 | LM2 | #DIV/0! | 0 | 0 | #DIV/0! | SM2 | #DIV/0! | #DIV/0! | LQ2 | #DIV/0! | #DIV/0! | SQ2 | #DIV/0! | #DIV/0! |  | 0 | 0 | 0 | 0 | #VALUE! | #VALUE! | #VALUE! | #VALUE! | 0 | #DIV/0! | #DIV/0! |  | #N/A | #N/A | 0 | 0 | 0 | 0 | 0 | 0 |  |  |  | #DIV/0! | #VALUE! | #DIV/0! | #VALUE! | #DIV/0! | #DIV/0! | #VALUE! | #DIV/0! | #VALUE! | #DIV/0! | #VALUE! | #DIV/0! | #VALUE! | #DIV/0! | #VALUE! | #DIV/0! | #VALUE! | 0 | #VALUE! | 長期 | 短期 | #N/A | #N/A | #N/A | #N/A | #N/A | #N/A | #VALUE! | #VALUE!
[5 empty] | 0 |  |  | 0 | 0 | [7 empty] | くさび型の場合記入 | [23 empty] | P2= | 0 | #VALUE! | b1 | 0 | a2 | 0 | MaxLM | #DIV/0! | MaxSM | #DIV/0! | MaxLQ | #DIV/0! | MaxSQ | #DIV/0! |  | #DIV/0! | #DIV/0! |  | #DIV/0! | #DIV/0! |  | 0 | 0 | 0 | 0 | #VALUE! | #VALUE! | #VALUE! | #VALUE! | 梁位置 | 2 | 壁種類 | #VALUE! | 0 | 0 | Wl2/8 | #N/A | たわみ | 高さ | #N/A |  |  |  |  | #DIV/0! | #VALUE! | #DIV/0! | #VALUE! | #DIV/0! | #DIV/0! | #VALUE! | #DIV/0! | #VALUE! | #DIV/0! | #VALUE! | #DIV/0! | #VALUE! | #DIV/0! | #VALUE! | #DIV/0! | #VALUE! |  |  | #VALUE! | #VALUE! | σb/Lfb | δ/δ' | σs/Lfs | σb/Lfb | δ/δ' | σs/Lfs
| 場所 | 2階梁桁 2 |  | 間隔(m) |  | 平均W | 受梁桁(算定) | ｽﾊﾟﾝ(m) | [8 empty] | 深さDcm | Ho cm | H6 cm | 上巾Bcm | 下Bo cm | θ゜ | 比率 | [17 empty] | 樹種 | #VALUE! | E= | #VALUE! | I= | 0 | Lfb | Sfb | Lfs | Sfs | Lfcv | Sfcv | δ'(1/) | δ' | Lσb | Lδ | Lσs | Sσb | Sδ | Sσs | Z | I | σcv | Sσcv | [6 empty] | 壁有無 | 0 |  | 計 | #N/A | #N/A | Wl/2 | #N/A | #N/A | Z | #N/A | [20 empty] | Wl2/8 | 0 | #VALUE! |  |  | #N/A | #N/A | #N/A | #N/A | #N/A | #N/A
|  |  |  | 左Wa | 右Wb |  |  | 左L | 中L | 右L | 全長m | [7 empty] | 0 |  |  | 0 | 0 | [17 empty] | 多雪 | 2 | C欠 | 1 |  |  | #VALUE! | #VALUE! | #VALUE! | #VALUE! | #VALUE! | #VALUE! | 400 | 0 | #DIV/0! | #VALUE! | #DIV/0! | #DIV/0! | #VALUE! | #DIV/0! | 0 | 0 | #DIV/0! | #DIV/0! | [15 empty] | I | #N/A | [20 empty] | Wl/2 | 0 | #VALUE! |  |  | #N/A | #N/A | #N/A | #N/A | #N/A | #N/A
[6 empty] | 0 |  |  |  |  | 0 | 0 | [9 empty] | 0 | [24 empty] | #VALUE! | #VALUE! | #VALUE! | #VALUE! | #VALUE! | #VALUE! | 400 | 0 | #N/A | #VALUE! | #DIV/0! | #DIV/0! | #VALUE! | #DIV/0! | -5 | -15 | #DIV/0! | #DIV/0!
| 壁有無 |  |  | 壁種類 |  | 壁高(m)
集中荷重 2 |  |  | /10 |  | 左左W | 左右W | 左L | 右L | [68 empty] | 1 | 2 | 3 | 4 | 5 | 6 | [30 empty] | Lfcv | Sfcv
[12 empty] | 0 | 0 |  | 0 |  |  | 0 | 0 | 0 |  |  |  | 0 |  |  | 0 |  |  |  |  | 0 | 0 |  | 0 | 0 | #DIV/0! | 0 |  |  | TL= | 850 | #VALUE! | 0 | #VALUE! | 0 | 0 | LM1 | #DIV/0! | 0 | 0 | #DIV/0! | SM1 | #DIV/0! | #DIV/0! | LQ1 | #DIV/0! | #DIV/0! | SQ1 | #DIV/0! | #DIV/0! | たわみL | 0 | 0 | 0 | 0 | #VALUE! | #VALUE! | #VALUE! | #VALUE! | 0 | #DIV/0! | #DIV/0! |  | N/cm | N/cm | 4.5 | 11 | 14 | 17.5 | 17.5 | 4 | [7 empty] | MAX | M | たわみ | SM | たわみ | LM | たわみ | SM | たわみ | M | たわみ | SM | たわみ | N/cm | N/cm | たわみ |  | #N/A | #N/A | #N/A | #N/A | #N/A | #N/A | #VALUE! | #VALUE! | 0
[5 empty] | 右左W | 右右W |  | 右L | 左L | [25 empty] | 0 | 0 |  |  |  |  | P1= | 0 | #VALUE! | a1 | 0 | b2 | 0 | LM2 | #DIV/0! | 0 | 0 | #DIV/0! | SM2 | #DIV/0! | #DIV/0! | LQ2 | #DIV/0! | #DIV/0! | SQ2 | #DIV/0! | #DIV/0! |  | 0 | 0 | 0 | 0 | #VALUE! | #VALUE! | #VALUE! | #VALUE! | 0 | #DIV/0! | #DIV/0! |  | #N/A | #N/A | 0 | 0 | 0 | 0 | 0 | 0 |  |  |  | #DIV/0! | #VALUE! | #DIV/0! | #VALUE! | #DIV/0! | #DIV/0! | #VALUE! | #DIV/0! | #VALUE! | #DIV/0! | #VALUE! | #DIV/0! | #VALUE! | #DIV/0! | #VALUE! | #DIV/0! | #VALUE! | 0 | #VALUE! | 長期 | 短期 | #N/A | #N/A | #N/A | #N/A | #N/A | #N/A | #VALUE! | #VALUE!
[5 empty] | 0 |  |  | 0 | 0 | [7 empty] | くさび型の場合記入 | [23 empty] | P2= | 0 | #VALUE! | b1 | 0 | a2 | 0 | MaxLM | #DIV/0! | MaxSM | #DIV/0! | MaxLQ | #DIV/0! | MaxSQ | #DIV/0! |  | #DIV/0! | #DIV/0! |  | #DIV/0! | #DIV/0! |  | 0 | 0 | 0 | 0 | #VALUE! | #VALUE! | #VALUE! | #VALUE! | 梁位置 | 2 | 壁種類 | #VALUE! | 0 | 0 | Wl2/8 | #N/A | たわみ | 高さ | #N/A |  |  |  |  | #DIV/0! | #VALUE! | #DIV/0! | #VALUE! | #DIV/0! | #DIV/0! | #VALUE! | #DIV/0! | #VALUE! | #DIV/0! | #VALUE! | #DIV/0! | #VALUE! | #DIV/0! | #VALUE! | #DIV/0! | #VALUE! |  |  | #VALUE! | #VALUE! | σb/Lfb | δ/δ' | σs/Lfs | σb/Lfb | δ/δ' | σs/Lfs
| 場所 | 2階梁桁 2 |  | 間隔(m) |  | 平均W | 受梁桁(算定) | ｽﾊﾟﾝ(m) | [8 empty] | 深さDcm | Ho cm | H6 cm | 上巾Bcm | 下Bo cm | θ゜ | 比率 | [17 empty] | 樹種 | #VALUE! | E= | #VALUE! | I= | 0 | Lfb | Sfb | Lfs | Sfs | Lfcv | Sfcv | δ'(1/) | δ' | Lσb | Lδ | Lσs | Sσb | Sδ | Sσs | Z | I | σcv | Sσcv | [6 empty] | 壁有無 | 0 |  | 計 | #N/A | #N/A | Wl/2 | #N/A | #N/A | Z | #N/A | [20 empty] | Wl2/8 | 0 | #VALUE! |  |  | #N/A | #N/A | #N/A | #N/A | #N/A | #N/A
|  |  |  | 左Wa | 右Wb |  |  | 左L | 中L | 右L | 全長m | [7 empty] | 0 |  |  | 0 | 0 | [17 empty] | 多雪 | 2 | C欠 | 1 |  |  | #VALUE! | #VALUE! | #VALUE! | #VALUE! | #VALUE! | #VALUE! | 400 | 0 | #DIV/0! | #VALUE! | #DIV/0! | #DIV/0! | #VALUE! | #DIV/0! | 0 | 0 | #DIV/0! | #DIV/0! | [15 empty] | I | #N/A | [20 empty] | Wl/2 | 0 | #VALUE! |  |  | #N/A | #N/A | #N/A | #N/A | #N/A | #N/A
[6 empty] | 0 |  |  |  |  | 0 | 0 | [9 empty] | 0 | [24 empty] | #VALUE! | #VALUE! | #VALUE! | #VALUE! | #VALUE! | #VALUE! | 400 | 0 | #N/A | #VALUE! | #DIV/0! | #DIV/0! | #VALUE! | #DIV/0! | -5 | -15 | #DIV/0! | #DIV/0!
| 壁有無 |  |  | 壁種類 |  | 壁高(m)
[6 empty] | 形状係数 | 1 | 1 | 1 | 1 | 1 | 1 | 1 | 1 | 1 | 1
[6 empty] | せん断Fs | 0 | 0 | 0 | 0 | 0 | 0 | 0 | 0 | 0 | 0
[6 empty] | Pa0 | 0 | 0 | 0 | 0 | 0 | 0 | 0 | 0 | 0 | 0
[6 empty] | Pa90 | 0 | 0 | 0 | 0 | 0 | 0 | 0 | 0 | 0 | 0
[7 empty] | 0 | 0 | 0 | 0 | 0 | 0 | 0 | 0 | 0 | 0
[5 empty] | 耐力算定 |  | No1 | No2 | No3 | No4 | No5 | No6 | No7 | No8 | No9 | No10
[5 empty] | 大入れ深さ D mm |  | 0 | 0 | 0 | 0 | 0 | 0 | 0 | 0 | 0 | 0
[5 empty] | Ho | mm | 0 | 0 | 0 | 0 | 0 | 0 | 0 | 0 | 0 | 0
[5 empty] | H6 | mm | 0 | 0 | 0 | 0 | 0 | 0 | 0 | 0 | 0 | 0
[5 empty] | B | mm | 0 | 0 | 0 | 0 | 0 | 0 | 0 | 0 | 0 | 0
[5 empty] | Bo | mm | 0 | 0 | 0 | 0 | 0 | 0 | 0 | 0 | 0 | 0
[5 empty] | S | mm
[5 empty] | θ | 度
sinθ
cosθ
tanθ
[5 empty] | Paθ | N/mm2
[5 empty] | RC | kN
[5 empty] | β |  | 1.1 | 1.1 | 1.1 | 1.1 | 1.1 | 1.1 | 1.1 | 1.1 | 1.1 | 1.1
[5 empty] | RV | kN | 0 | 0 | 0 | 0 | 0 | 0 | 0 | 0 | 0 | 0
[5 empty] | 支圧耐力 | ΣR kN | #VALUE! | #VALUE! | #VALUE! | #VALUE! | #VALUE! | #VALUE! | #VALUE! | #VALUE! | #VALUE! | #VALUE!
[5 empty] | ΣRの要素 | RC % | #VALUE! | #VALUE! | #VALUE! | #VALUE! | #VALUE! | #VALUE! | #VALUE! | #VALUE! | #VALUE! | #VALUE!
[6 empty] | RV % | #VALUE! | #VALUE! | #VALUE! | #VALUE! | #VALUE! | #VALUE! | #VALUE! | #VALUE! | #VALUE! | #VALUE!
[5 empty] | 断面積 | A1
耐力OA1
[5 empty] | 短期仕口耐力Rs kN |  | #VALUE! | #VALUE! | #VALUE! | #VALUE! | #VALUE! | #VALUE! | #VALUE! | #VALUE! | #VALUE! | #VALUE!
[5 empty] | くさび型断面仕口 |  | No1: 標準θを12.0度～13.0度範囲とする
[6 empty] | θ(度) | 2 | 4 | 6 | 8 | 10 | 12
[6 empty] | 比率(%) | 0.42 | 0.53 | 0.66 | 0.75 | 0.9 | 1
[7 empty] | θ(度) | 比率
[7 empty] | 2 | 0.42
[7 empty] | 4 | 0.53
[7 empty] | 6 | 0.66
[7 empty] | 8 | 0.75
[7 empty] | 10 | 0.9
[7 empty] | 12 | 1
杉 1
|  |  |  | 檜 2 | 1 | 17.7 | 標準θを12.0度～13.0度範囲とする 2: 1.8; 標準θを12.0度～13.0度範囲とする 4: 6; 標準θを12.0度～13.0度範囲とする 8: くさび型 1
|  |  |  | 米松 3 | 2 | 20.7 | 標準θを12.0度～13.0度範囲とする 2: 2.1; 標準θを12.0度～13.0度範囲とする 4: 7.8; 標準θを12.0度～13.0度範囲とする 8: 矩形 2
|  |  |  | 赤松 4 | 3 | 22.2 | 標準θを12.0度～13.0度範囲とする 2: 2.4; 標準θを12.0度～13.0度範囲とする 4: 9; 標準θを12.0度～13.0度範囲とする 8: 下部円形 2
|  |  |  | 黒松 4 | 4 | 22.2 | 標準θを12.0度～13.0度範囲とする 2: 2.4; 標準θを12.0度～13.0度範囲とする 4: 9
[5 empty] | 5 | 22.2 | 標準θを12.0度～13.0度範囲とする 2: 2.4; 標準θを12.0度～13.0度範囲とする 4: 9
[7 empty] | 0 | 0 | 0 | 0 | 0 | 0 | 0 | 0 | 0 | 0
丸太
[42 empty] | Z |  | I
[41 empty] | 1 | 4.5 | 60 | 6.75 | 60 |  | 4.5 | 60 | 6.75 | 60
[42 empty] | 4.501 | 75 | 6.751 | 75 |  | 4.501 | 75 | 6.751 | 75
[42 empty] | 15.19 | 75 | 34.17 | 75 |  | 15.19 | 75 | 34.17 | 75
[42 empty] | 15.191 | 90 | 34.171 | 90 |  | 15.191 | 90 | 34.171 | 90
[42 empty] | 36 | 90 | 108 | 90 |  | 36 | 90 | 108 | 90
[42 empty] | 36.001 | 105 | 108.001 | 105 |  | 36.001 | 105 | 108.001 | 105
[42 empty] | 70.31 | 105 | 263.67 | 105 |  | 70.31 | 105 | 263.67 | 105
[42 empty] | 70.311 | 120 | 263.671 | 120 |  | 70.311 | 120 | 263.671 | 120
[42 empty] | 121.5 | 120 | 546.75 | 120 |  | 121.5 | 120 | 546.75 | 120
[42 empty] | 121.501 | 135 | 546.751 | 135 |  | 121.501 | 135 | 546.751 | 135
[42 empty] | 192.94 | 135 | 1012.92 | 135 |  | 192.94 | 135 | 1012.92 | 135
[42 empty] | 192.941 | 150 | 1012.921 | 150 |  | 192.941 | 150 | 1012.921 | 150
[42 empty] | 288 | 150 | 1728 | 150 |  | 288 | 150 | 1728 | 150
[42 empty] | 288.001 | 180 | 1728.001 | 180 |  | 288.001 | 180 | 1728.001 | 180
[42 empty] | 487.5 | 180 | 3656.25 | 180 |  | 487.5 | 180 | 3656.25 | 180
[42 empty] | 487.501 | 210 | 3656.251 | 210 |  | 487.501 | 210 | 3656.251 | 210
[42 empty] | 864 | 210 | 7776 | 210 |  | 864 | 210 | 7776 | 210
[42 empty] | 864.001 | 240 | 7776.001 | 240 |  | 864.001 | 240 | 7776.001 | 240
[42 empty] | 1396.5 | 240 | 14663.25 | 240 |  | 1396.5 | 240 | 14663.25 | 240
[42 empty] | 1396.501 | 270 | 14663.251 | 270 |  | 1396.501 | 270 | 14663.251 | 270
[42 empty] | 2112 | 270 | 25344 | 270 |  | 2112 | 270 | 25344 | 270
[42 empty] | 2112.001 | 300 | 25344.001 | 300 |  | 2112.001 | 300 | 25344.001 | 300
[42 empty] | 3037.5 | 300 | 41006.25 | 300 |  | 3037.5 | 300 | 41006.25 | 300
[42 empty] | 3037.501 | 330 | 41006.251 | 330 |  | 3037.501 | 330 | 41006.251 | 330
[42 empty] | 4200 | 330 | 63000 | 330 |  | 4200 | 330 | 63000 | 330
[42 empty] | 4200.001 | 360 | 63000.001 | 360 |  | 4200.001 | 360 | 63000.001 | 360
[42 empty] | 5626.5 | 360 | 92837.25 | 360 |  | 5626.5 | 360 | 92837.25 | 360
[42 empty] | 5626.501 | 390 | 92837.251 | 390 |  | 5626.501 | 390 | 92837.251 | 390
[42 empty] | 7344 | 390 | 132192 | 390 |  | 7344 | 390 | 132192 | 390
[42 empty] | 7344.001 | 420 | 132192.001 | 420 |  | 7344.001 | 420 | 132192.001 | 420
[42 empty] | 9379.5 | 420 | 182900.25 | 420 |  | 9379.5 | 420 | 182900.25 | 420
[42 empty] | 9379.501 | 450 | 182900.251 | 450 |  | 9379.501 | 450 | 182900.251 | 450
[42 empty] | 11760 | 450 | 246960 | 450 |  | 11760 | 450 | 246960 | 450
[42 empty] | 11760.001 | 480 | 246960.001 | 480 |  | 11760.001 | 480 | 246960.001 | 480
[42 empty] | 14512.5 | 480 | 326531.25 | 480 |  | 14512.5 | 480 | 326531.25 | 480
[42 empty] | 14512.501 | 510 | 326531.251 | 510 |  | 14512.501 | 510 | 326531.251 | 510
[42 empty] | 17664 | 510 | 423936 | 510 |  | 17664 | 510 | 423936 | 510
[42 empty] | 17664.001 | 540 | 423936.001 | 540 |  | 17664.001 | 540 | 423936.001 | 540
[42 empty] | 21241.5 | 540 | 541658.25 | 540 |  | 21241.5 | 540 | 541658.25 | 540
[42 empty] | 21241.501 | 570 | 541658.251 | 570 |  | 21241.501 | 570 | 541658.251 | 570
[42 empty] | 25272 | 570 | 682344 | 570 |  | 25272 | 570 | 682344 | 570
[42 empty] | 25272.001 | 600 | 682344.001 | 600 |  | 25272.001 | 600 | 682344.001 | 600
[42 empty] | 29782.5 | 600 | 848801.25 | 600 |  | 29782.5 | 600 | 848801.25 | 600
[42 empty] | 29782.501 | 630 | 848801.251 | 630 |  | 29782.501 | 630 | 848801.251 | 630
[42 empty] | 34800 | 630 | 1044000 | 630 |  | 34800 | 630 | 1044000 | 630
[42 empty] | 34800.001 | 0 | 1044000.001 | 0 |  | 34800.001 |  | 1044000.001
[41 empty] | 0.9 | 4.05 | 60 | 6.075 | 60 |  | 4.5 | 60 | 6.75 | 60
[42 empty] | 4.0509 | 75 | 6.0759 | 75 |  | 4.501 | 75 | 6.751 | 75
[42 empty] | 13.671 | 75 | 30.753 | 75 |  | 15.19 | 75 | 34.17 | 75
[42 empty] | 13.6719 | 90 | 30.7539 | 90 |  | 15.191 | 90 | 34.171 | 90
[42 empty] | 32.4 | 90 | 97.2 | 90 |  | 36 | 90 | 108 | 90
[42 empty] | 32.4009 | 105 | 97.2009 | 105 |  | 36.001 | 105 | 108.001 | 105
[42 empty] | 63.279 | 105 | 237.303 | 105 |  | 70.31 | 105 | 263.67 | 105
[42 empty] | 63.2799 | 120 | 237.3039 | 120 |  | 70.311 | 120 | 263.671 | 120
[42 empty] | 109.35 | 120 | 492.075 | 120 |  | 121.5 | 120 | 546.75 | 120
[42 empty] | 109.3509 | 135 | 492.0759 | 135 |  | 121.501 | 135 | 546.751 | 135
[42 empty] | 173.646 | 135 | 911.628 | 135 |  | 192.94 | 135 | 1012.92 | 135
[42 empty] | 173.6469 | 150 | 911.6289 | 150 |  | 192.941 | 150 | 1012.921 | 150
[42 empty] | 259.2 | 150 | 1555.2 | 150 |  | 288 | 150 | 1728 | 150
[42 empty] | 259.2009 | 180 | 1555.2009 | 180 |  | 288.001 | 180 | 1728.001 | 180
[42 empty] | 438.75 | 180 | 3290.625 | 180 |  | 487.5 | 180 | 3656.25 | 180
[42 empty] | 438.7509 | 210 | 3290.6259 | 210 |  | 487.501 | 210 | 3656.251 | 210
[42 empty] | 777.6 | 210 | 6998.4 | 210 |  | 864 | 210 | 7776 | 210
[42 empty] | 777.6009 | 240 | 6998.4009 | 240 |  | 864.001 | 240 | 7776.001 | 240
[5 empty] | 甲種構造材、一級 1 | [36 empty] | 1256.85 | 240 | 13196.925 | 240 |  | 1396.5 | 240 | 14663.25 | 240
[5 empty] | 甲種構造材、二級 2 | [36 empty] | 1256.8509 | 270 | 13196.9259 | 270 |  | 1396.501 | 270 | 14663.251 | 270
[5 empty] | 甲種構造材、三級 3 | [36 empty] | 1900.8 | 270 | 22809.6 | 270 |  | 2112 | 270 | 25344 | 270
[5 empty] | 乙種構造材、一級 4 | [36 empty] | 1900.8009 | 300 | 22809.6009 | 300 |  | 2112.001 | 300 | 25344.001 | 300
[5 empty] | 乙種構造材、二級 5 | [36 empty] | 2733.75 | 300 | 36905.625 | 300 |  | 3037.5 | 300 | 41006.25 | 300
[5 empty] | 乙種構造材、三級 6 | [36 empty] | 2733.7509 | 330 | 36905.6259 | 330 |  | 3037.501 | 330 | 41006.251 | 330
[5 empty] | 区分なし、等級無 7 | [36 empty] | 3780 | 330 | 56700 | 330 |  | 4200 | 330 | 63000 | 330
[5 empty] | 区分なし、E50 8 | [36 empty] | 3780.0009 | 630 | 56700.0009 | 630 |  | 4200.001 | 360 | 63000.001 | 360
[5 empty] | 区分なし、E70 9 | [36 empty] | 5063.85 | 360 | 83553.525 | 360 |  | 5626.5 | 360 | 92837.25 | 360
[5 empty] | 区分なし、E90 10 | [36 empty] | 5063.8509 | 390 | 83553.5259 | 390 |  | 5626.501 | 390 | 92837.251 | 390
[5 empty] | 区分なし、E110 11 | [36 empty] | 6609.6 | 390 | 118972.8 | 390 |  | 7344 | 390 | 132192 | 390
[5 empty] | 区分なし、E130 12 | [36 empty] | 6609.6009 | 420 | 118972.8009 | 420 |  | 7344.001 | 420 | 132192.001 | 420
[5 empty] | 区分なし、E150 13 | [36 empty] | 8441.55 | 420 | 164610.225 | 420 |  | 9379.5 | 420 | 182900.25 | 420
[42 empty] | 8441.5509 | 450 | 164610.2259 | 450 |  | 9379.501 | 450 | 182900.251 | 450
[42 empty] | 10584 | 450 | 222264 | 450 |  | 11760 | 450 | 246960 | 450
[42 empty] | 10584.0009 | 480 | 222264.0009 | 480 |  | 11760.001 | 480 | 246960.001 | 480
[5 empty] | 2階梁桁 2 | [36 empty] | 13061.25 | 480 | 293878.125 | 480 |  | 14512.5 | 480 | 326531.25 | 480
[42 empty] | 13061.2509 | 510 | 293878.1259 | 510 |  | 14512.501 | 510 | 326531.251 | 510
[7 empty] | 標準θを12.0度～13.0度範囲とする 2: N/m3; 標準θを12.0度～13.0度範囲とする 4: kg/m3 | [29 empty] | 15897.6 | 510 | 381542.4 | 510 |  | 17664 | 510 | 423936 | 510
[5 empty] | 1 | 杉 1 | 標準θを12.0度～13.0度範囲とする 2: 5000; 標準θを12.0度～13.0度範囲とする 4: 500 | [29 empty] | 15897.6009 | 540 | 381542.4009 | 540 |  | 17664.001 | 540 | 423936.001 | 540
[5 empty] | 2 | 檜 2 | 標準θを12.0度～13.0度範囲とする 2: 6000; 標準θを12.0度～13.0度範囲とする 4: 600 | [29 empty] | 19117.35 | 540 | 487492.425 | 540 |  | 21241.5 | 540 | 541658.25 | 540
[5 empty] | 3 | 米松 3 | 標準θを12.0度～13.0度範囲とする 2: 5000; 標準θを12.0度～13.0度範囲とする 4: 500 | [29 empty] | 19117.3509 | 570 | 487492.4259 | 570 |  | 21241.501 | 570 | 541658.251 | 570
[5 empty] | 4 | 赤松 4 | 標準θを12.0度～13.0度範囲とする 2: 6000; 標準θを12.0度～13.0度範囲とする 4: 600 | [29 empty] | 22744.8 | 570 | 614109.6 | 570 |  | 25272 | 570 | 682344 | 570
[5 empty] | 5 | 黒松 5 | 標準θを12.0度～13.0度範囲とする 2: 7000; 標準θを12.0度～13.0度範囲とする 4: 700 | [29 empty] | 22744.8009 | 600 | 614109.6009 | 600 |  | 25272.001 | 600 | 682344.001 | 600
[5 empty] | 6 | 唐松 6 | 標準θを12.0度～13.0度範囲とする 2: 6000; 標準θを12.0度～13.0度範囲とする 4: 600 | [29 empty] | 26804.25 | 600 | 763921.125 | 600 |  | 29782.5 | 600 | 848801.25 | 600
[5 empty] | 7 | ひば 7 | 標準θを12.0度～13.0度範囲とする 2: 6000; 標準θを12.0度～13.0度範囲とする 4: 600 | [29 empty] | 26804.2509 | 630 | 763921.1259 | 630 |  | 29782.501 | 630 | 848801.251 | 630
[5 empty] | 8 | 栂 8 | 標準θを12.0度～13.0度範囲とする 2: 7000; 標準θを12.0度～13.0度範囲とする 4: 700 | [29 empty] | 31320 | 630 | 939600 | 630 |  | 34800 | 630 | 1044000 | 630
[5 empty] | 9 | 米栂 9 | 標準θを12.0度～13.0度範囲とする 2: 7000; 標準θを12.0度～13.0度範囲とする 4: 700 | [29 empty] | 31320.0009 |  | 939600.0009 |  |  | 34800.001 |  | 1044000.001
[5 empty] | 10 | もみ 10 | 標準θを12.0度～13.0度範囲とする 2: 4000; 標準θを12.0度～13.0度範囲とする 4: 400
[5 empty] | 11 | 蝦夷松 11 | 標準θを12.0度～13.0度範囲とする 2: 5000; 標準θを12.0度～13.0度範囲とする 4: 500 | [28 empty] | 0.8 | 3.6 | 60 | 5.4 | 60 |  | 4.5 | 60 | 6.75 | 60
[42 empty] | 3.6008 | 75 | 5.4008 | 75 |  | 4.501 | 75 | 6.751 | 75
[42 empty] | 12.152 | 75 | 27.336 | 75 |  | 15.19 | 75 | 34.17 | 75
[42 empty] | 12.1528 | 90 | 27.3368 | 90 |  | 15.191 | 90 | 34.171 | 90
[42 empty] | 28.8 | 90 | 86.4 | 90 |  | 36 | 90 | 108 | 90
[42 empty] | 28.8008 | 105 | 86.4008 | 105 |  | 36.001 | 105 | 108.001 | 105
[42 empty] | 56.248 | 105 | 210.936 | 105 |  | 70.31 | 105 | 263.67 | 105
[42 empty] | 56.2488 | 120 | 210.9368 | 120 |  | 70.311 | 120 | 263.671 | 120
[42 empty] | 97.2 | 120 | 437.4 | 120 |  | 121.5 | 120 | 546.75 | 120
[42 empty] | 97.2008 | 135 | 437.4008 | 135 |  | 121.501 | 135 | 546.751 | 135
[42 empty] | 154.352 | 135 | 810.336 | 135 |  | 192.94 | 135 | 1012.92 | 135
[42 empty] | 154.3528 | 150 | 810.3368 | 150 |  | 192.941 | 150 | 1012.921 | 150
[42 empty] | 230.4 | 150 | 1382.4 | 150 |  | 288 | 150 | 1728 | 150
[42 empty] | 230.4008 | 180 | 1382.4008 | 180 |  | 288.001 | 180 | 1728.001 | 180
[42 empty] | 390 | 180 | 2925 | 180 |  | 487.5 | 180 | 3656.25 | 180
[42 empty] | 390.0008 | 210 | 2925.0008 | 210 |  | 487.501 | 210 | 3656.251 | 210
[42 empty] | 691.2 | 210 | 6220.8 | 210 |  | 864 | 210 | 7776 | 210
[42 empty] | 691.2008 | 240 | 6220.8008 | 240 |  | 864.001 | 240 | 7776.001 | 240
[42 empty] | 1117.2 | 240 | 11730.6 | 240 |  | 1396.5 | 240 | 14663.25 | 240
[42 empty] | 1117.2008 | 270 | 11730.6008 | 270 |  | 1396.501 | 270 | 14663.251 | 270
[42 empty] | 1689.6 | 270 | 20275.2 | 270 |  | 2112 | 270 | 25344 | 270
[42 empty] | 1689.6008 | 300 | 20275.2008 | 300 |  | 2112.001 | 300 | 25344.001 | 300
[42 empty] | 2430 | 300 | 32805 | 300 |  | 3037.5 | 300 | 41006.25 | 300
[42 empty] | 2430.0008 | 330 | 32805.0008 | 330 |  | 3037.501 | 330 | 41006.251 | 330
[42 empty] | 3360 | 330 | 50400 | 330 |  | 4200 | 330 | 63000 | 330
[42 empty] | 3360.0008 | 360 | 50400.0008 | 360 |  | 4200.001 | 360 | 63000.001 | 360
[42 empty] | 4501.2 | 360 | 74269.8 | 360 |  | 5626.5 | 360 | 92837.25 | 360
[42 empty] | 4501.2008 | 390 | 74269.8008 | 390 |  | 5626.501 | 390 | 92837.251 | 390
[42 empty] | 5875.2 | 390 | 105753.6 | 390 |  | 7344 | 390 | 132192 | 390
[42 empty] | 5875.2008 | 420 | 105753.6008 | 420 |  | 7344.001 | 420 | 132192.001 | 420
[42 empty] | 7503.6 | 420 | 146320.2 | 420 |  | 9379.5 | 420 | 182900.25 | 420
[42 empty] | 7503.6008 | 450 | 146320.2008 | 450 |  | 9379.501 | 450 | 182900.251 | 450
[42 empty] | 9408 | 450 | 197568 | 450 |  | 11760 | 450 | 246960 | 450
[42 empty] | 9408.0008 | 480 | 197568.0008 | 480 |  | 11760.001 | 480 | 246960.001 | 480
[42 empty] | 11610 | 480 | 261225 | 480 |  | 14512.5 | 480 | 326531.25 | 480
[42 empty] | 11610.0008 | 510 | 261225.0008 | 510 |  | 14512.501 | 510 | 326531.251 | 510
[42 empty] | 14131.2 | 510 | 339148.8 | 510 |  | 17664 | 510 | 423936 | 510
[42 empty] | 14131.2008 | 540 | 339148.8008 | 540 |  | 17664.001 | 540 | 423936.001 | 540
[42 empty] | 16993.2 | 540 | 433326.6 | 540 |  | 21241.5 | 540 | 541658.25 | 540
[42 empty] | 16993.2008 | 570 | 433326.6008 | 570 |  | 21241.501 | 570 | 541658.251 | 570
[42 empty] | 20217.6 | 570 | 545875.2 | 570 |  | 25272 | 570 | 682344 | 570
[42 empty] | 20217.6008 | 600 | 545875.2008 | 600 |  | 25272.001 | 600 | 682344.001 | 600
[42 empty] | 23826 | 600 | 679041 | 600 |  | 29782.5 | 600 | 848801.25 | 600
[42 empty] | 23826.0008 | 630 | 679041.0008 | 630 |  | 29782.501 | 630 | 848801.251 | 630
[42 empty] | 27840 | 630 | 835200 | 630 |  | 34800 | 630 | 1044000 | 630
[42 empty] | 27840.0008 | 0 | 835200.0008 | 0 |  | 34800.001 |  | 1044000.001
杉 1
檜 2
米松 3
赤松 4
黒松 5
唐松 6
ひば 7
栂 8
米栂 9
もみ 10
蝦夷松 11
とど松 12
樫 13
欅 14
栗 15
楢 16
ぶな 17
根太 1
垂木 2
| 母屋 3 |  |  | 21
| 棟木 4 |  |  | 24
| 床小梁 5 |  |  | 30 |  |  | 標準θを12.0度～13.0度範囲とする 4: 有り 1
| 小屋梁 6 |  |  | 40 |  |  | 標準θを12.0度～13.0度範囲とする 4: 無し 2
| 軒桁 7 |  |  | 45
| 床梁 8 |  |  | 60
| 胴差 9 |  |  | 75 |  |  | 1 | 外周壁 1 | 450 | #REF! | 1 | 壁1 1 | 450
|  |  |  | 90 |  |  | 2 | 間壁1 2 | 1100 | #REF! | 2 | 壁2 2 | 1100
|  |  |  | 105 | 21 |  | 3 | 間壁2 3 | 1400 | #REF! | 3 | 壁3 3 | 1400
|  |  |  | 120 | 24 |  | 標準θを12.0度～13.0度範囲とする 10: 4; 標準θを12.0度～13.0度範囲とする 12: 壁4 4 | 1750
|  |  |  | 135 | 30 |  | 標準θを12.0度～13.0度範囲とする 4: 1; 標準θを12.0度～13.0度範囲とする 10: 5; 標準θを12.0度～13.0度範囲とする 12: 壁5 5 | 1750
|  |  |  | 150 | 40 |  | 標準θを12.0度～13.0度範囲とする 4: 0.9; 標準θを12.0度～13.0度範囲とする 10: 6; 標準θを12.0度～13.0度範囲とする 12: 手摺 6 | 400
|  |  |  | 180 | 45 |  | 標準θを12.0度～13.0度範囲とする 4: 0.8
|  |  |  | 210 | 60
|  |  |  | 240 | 75
|  |  |  | 270 | 90 |  | 標準θを12.0度～13.0度範囲とする 4: 1; 標準θを12.0度～13.0度範囲とする 6: 2; 標準θを12.0度～13.0度範囲とする 8: 3
|  |  |  | 300 | 105 |  | 標準θを12.0度～13.0度範囲とする 2: 1; 標準θを12.0度～13.0度範囲とする 6: 300
|  |  |  | 330 | 120 |  | 2 | 200 | 200 | 150
|  |  |  | 360 | 135 |  | 3 | 200 | 200 | 150
|  |  |  | 390 | 150 |  | 4 | 200 | 200 | 150
|  |  |  | 420 | 180 |  | 標準θを12.0度～13.0度範囲とする 2: 5; 標準θを12.0度～13.0度範囲とする 6: 300
|  |  |  | 450 | 210 |  | 6 | 200 | 200 | 150
|  |  |  | 480 | 240 |  | 7 | 200 | 200 | 150
|  |  |  | 510 |  |  | 8 | 300 | 300 | 225
|  |  |  | 540 |  |  | 9 | 300 | 300 | 225
570
600
630 | bar: 標準θを12.0度～13.0度範囲とする 4
|  |  |  | 0 |  |  | 標準θを12.0度～13.0度範囲とする 4: 2
| 1 | 杉 | 500 | 0 | bar: 標準θを12.0度～13.0度範囲とする 4
| 2 | 桧 | 600 | 0 | 500 |  | 標準θを12.0度～13.0度範囲とする 4: 張材無 1
| 3 | 米松 | 500 | 0 | 600 |  | 標準θを12.0度～13.0度範囲とする 4: 合板張 1.25
| 4 | 松 | 700 | 0 | 500 |  | 標準θを12.0度～13.0度範囲とする 4: 板 張 1.15
| 5 | 松 | 700 | 0 | 700
| 6 | 松 | 700 | 0 | 700
700
|  | 1 | 2 | 3
| 1 |  | 300
| 2 | 200 | 200 | 150
| 3 | 200 | 200 | 150
| 4 | 200 | 200 | 150
| 5 |  | 300 |  |  |  | 標準θを12.0度～13.0度範囲とする 2: 生野町 0.5; 標準θを12.0度～13.0度範囲とする 6: 多雪地域 1
| 6 | 400 | 400 | 200 |  |  | 標準θを12.0度～13.0度範囲とする 2: 朝来町 0.5; 標準θを12.0度～13.0度範囲とする 6: 一般地域 2
| 7 | 200 | 200 | 150 |  |  | 標準θを12.0度～13.0度範囲とする 2: 青垣町 0.5
| 8 | 300 | 300 | 225 |  |  | 標準θを12.0度～13.0度範囲とする 2: 多可町 0.4
| 9 | 300 | 300 | 225 |  |  | 標準θを12.0度～13.0度範囲とする 2: 神崎町 0.4
大河内町 0.4
柏原町 0.4
|  | 1 |  |  |  |  | 標準θを12.0度～13.0度範囲とする 2: 養父町 1.0
|  | 2 |  |  |  |  | 標準θを12.0度～13.0度範囲とする 2: 和田山町 1.0
|  | 張材無 1 |  |  |  |  | 標準θを12.0度～13.0度範囲とする 2: 山東町 1.0
|  | 合板張 1.25 |  |  |  |  | 標準θを12.0度～13.0度範囲とする 2: 八鹿町 1.5
|  | 板 張 1.15 |  |  |  |  | 標準θを12.0度～13.0度範囲とする 2: 大屋町 1.5
城崎町 1.5
竹野町 1.5
|  | 一般床 1 |  |  |  |  | 標準θを12.0度～13.0度範囲とする 2: 香住町 1.5
|  | ﾊﾞﾙｺﾆｰ 2 |  |  |  |  | 標準θを12.0度～13.0度範囲とする 2: 日高町大岡 2.0
日高町大田 2.0
日高町名色 2.0
日高町万場 2.0
日高町栗栖野 2.0
日高町山田 2.0
日高町万刧 2.0
日高町稲葉 2.0
日高町水口 2.0
日高町東河内 2.0
日高町 1.5
出石町 1.5
但東町 1.5
浜坂町 1.5
豊岡 1.5
温泉町歌長 1.5
温泉町数久谷 1.5
温泉町湯 1.5
温泉町細田 1.5
温泉町竹田 1.5
温泉町井土 1.5
温泉町今岡 1.5
温泉町金屋 1.5
温泉町熊谷 1.5
温泉町伊角 1.5
温泉町 2.0
関宮町 2.0
村岡町 2.0
美方町 2.0
兵庫県内 0.3
Note on V11: : 材の支持間に 欠込みの有無 1.0=欠込みなし 0.9=片側欠込み 0.8=両側欠込み
Note on D13: matsumoto: 覚えのため 特に記入の必要 なし
Note on F18: matsumoto: 場所が2階梁桁の場合 記入する
Note on G18: matsumoto: 場所が2階梁桁の場合 記入する
Note on F24: matsumoto: 場所が2階梁桁の場合 記入する
Note on G24: matsumoto: 場所が2階梁桁の場合 記入する
Note on F30: matsumoto: 場所が2階梁桁の場合 記入する
Note on G30: matsumoto: 場所が2階梁桁の場合 記入する
Note on F36: matsumoto: 場所が2階梁桁の場合 記入する
Note on G36: matsumoto: 場所が2階梁桁の場合 記入する
Note on F42: matsumoto: 場所が2階梁桁の場合 記入する
Note on G42: matsumoto: 場所が2階梁桁の場合 記入する
Note on W53: : 材の支持間に 欠込みの有無 1.0=欠込みなし 0.9=片側欠込み 0.8=両側欠込み
Note on F61: matsumoto: 場所が2階梁桁の場合 記入する
Note on G61: matsumoto: 場所が2階梁桁の場合 記入する
Note on F69: matsumoto: 場所が2階梁桁の場合 記入する
Note on G69: matsumoto: 場所が2階梁桁の場合 記入する
Note on F77: matsumoto: 場所が2階梁桁の場合 記入する
Note on G77: matsumoto: 場所が2階梁桁の場合 記入する
Note on F85: matsumoto: 場所が2階梁桁の場合 記入する
Note on G85: matsumoto: 場所が2階梁桁の場合 記入する
Note on F93: matsumoto: 場所が2階梁桁の場合 記入する
Note on G93: matsumoto: 場所が2階梁桁の場合 記入する

## 断面算定3
[8 empty] | 上部梁桁 | [5 empty] | 受梁桁
|  |  |  | 集中荷重 |  |  |  |  | A | P | [5 empty] | P |  | B
P
[7 empty] | 但しLa≦Lbとする |  |  |  |  | 右W |  |  |  | A |  | Lb | [5 empty] | 庇等の出 | [37 empty] | Wb | 0 | BJ7*BJ8
[9 empty] | 左L |  | 左W |  |  |  | 左Wa |  | La |  |  | l | [41 empty] | L2-b2 | 0 | 0 | POWER(BA17-AY17,3)
|  |  |  | A | La | Lb | B |  |  | 右L |  | B |  |  |  | 右Wb |  |  |  | L | l | [37 empty] | W | 0 |  | 9*SQRT(3) | 15.5885 |  | 9*SQRT(3)*AS19*BJ11
[6 empty] | L | [33 empty] | くさび倍率 | [18 empty] | b | 0 |  | EL | #VALUE! | [8 empty] | 450 | 3 | 1350
軒桁、螻羽 | [39 empty] | 倍率 | 安全率 | 採用率 | [16 empty] | b2 | 0 |  |  | #VALUE! |  | ROUNDUP(BJ7*BJ8*SQRT(POWER(BA17-AY17,3)/(9*SQRT(3)*AS19*BJ11)+BY19+CO18,1)
設計条件 |  |  |  | 区域 | 一般地域 2 | 積雪用地域 |  | 0 |  | 積雪量 | 0 | m | ※1級=1.0,2級=1.2 | [26 empty] | 2 | 0.8 | 1.6 |  |  |  |  | #VALUE! | #VALUE! | [10 empty] | E | #VALUE!
|  |  |  | 区分,等級 |  | 横架材 |  |  |  | 品格法等級 |  |  | 判定 |  | せん断用 |  |  |  | 反力 | C欠 | 長 期 |  |  | 短 期 |  |  | めり込み用端部(仕口等の見返面積) | [6 empty] | たわみ制限 | [24 empty] | L | 364
[6 empty] | 0 |  |  |  | 0 | 級
部位 |  | 通り | 屋根形状係数 |  | 上部梁桁 |  |  |  | 樹種 | 材断面(mm) |  |  | 曲げ | せん断 | 断面形状 | 端部仕口(木口面積) |  |  |  |  | 曲げ | たわみ | せん断 | 曲げ | たわみ | せん断 | 1 |  | 2 |  | A | σcv/ fcv | 判定 | [26 empty] | #VALUE! |  |  |  | #VALUE!
桁・螻羽 | No |  | /10 | μB | 間隔(m) |  | ｽﾊﾟﾝ(m) |  |  | 幅 | × | 高さ | たわみ |  |  | bcm | hcm | Ae | N/fs |  | σb/fb | δ/δ' | σs/fs | σb/fb | δ/δ' | σs/fs | lcm(1) | wcm(1) | lcm(2) | wcm(2) | [21 empty] | MAX | M |  |  | SM |  |  | M |  |  | SM |  |  | めり込み | 短 |  | せん断 | せん断 |  | 2階床 |  | 壁1 | 壁2 | 壁3 | 壁4 | 壁5 | 手摺 | 長、短共 |  |  | せん断 |  | M | たわみ | SM | たわみ | MAX
[5 empty] | 左W | 右W | 左L | 右L |  |  | 0 | 0 |  | 0 |  |  | 0 | 0 | 0 |  |  |  | 0 |  |  | 0 |  |  |  |  | 0 |  |  | 0 | 0 |  | #VALUE! | 0 | 平均W | 0 |  | L | S | C欠 | 角度 | #DIV/0! | #VALUE! | #VALUE! | #DIV/0! | #VALUE! | #VALUE! | #DIV/0! | #DIV/0! | #VALUE! | #VALUE! | #DIV/0! | #VALUE! | #VALUE! | #DIV/0! | #VALUE! | #VALUE! | #DIV/0! | #VALUE! | #VALUE! | #DIV/0! | #VALUE! | #DIV/0! | 0 | 長期N | 短期N | 長期w | 短期w | 1 | 2 | 3 | 4 | 5 | 6 |  |  |  | #DIV/0! | #DIV/0! | #DIV/0! | #VALUE! | #DIV/0! | #VALUE! | #DIV/0! | 長期w | 短期w |  |  | σb | δ | σs | σb | δ | σs | Lfcv | Sfcv | 0
[39 empty] | 平均L | 0 | TL= | 850 | #VALUE! | 1 | 0 | #DIV/0! | #VALUE! | #VALUE! | #DIV/0! | #VALUE! | #VALUE! | #DIV/0! | #DIV/0! | #VALUE! | #VALUE! | #DIV/0! | #VALUE! | #VALUE! | #DIV/0! | #VALUE! | #VALUE! | #DIV/0! | #VALUE! | #VALUE! | #DIV/0! | #VALUE! | #DIV/0! | 0 |  |  | N/cm | N/cm | 4.5 | 11 | 14 | 17.5 | 17.5 | 4 |  |  |  | #DIV/0! | #VALUE! | #DIV/0! | #VALUE! | #DIV/0! | #VALUE! | #DIV/0! | N/cm | N/cm | たわみ |  | #N/A | #N/A | #N/A | #N/A | #N/A | #N/A | #VALUE! | #VALUE!
| 場所 | 2階梁桁 2 |  | 間隔(m) |  | 受梁桁(算定) | ｽﾊﾟﾝ(m) | [8 empty] | くさび型の場合記入 | [22 empty] | G= |  | P= | 0 | #VALUE! | #VALUE! | #VALUE! | b= | 0 | b2 | 0 | L2 | 0 | K=L2-b2 | 0 | √K3 | 0 | Lσb | Lδ | Lσs | Sσb | Sδ | Sσs | Z | I | σcv | Sσcv | [5 empty] | #N/A | #N/A | 0 | 0 | 0 | 0 | 0 | 0 |  |  |  | σb/Lfb | δ/δ' | σs/Lfs |  |  |  |  | 0 | #VALUE! | 長期 | 短期 | σb/Lfb | δ/δ' | σs/Lfs | σb/Lfb | δ/δ' | σs/Lfs | #VALUE! | #VALUE!
|  |  |  | 左Wa | 軒等Wb |  | La | Lb | 計 | 軒等Wb | =軒先,螻羽出,下屋 |  |  |  |  | 深さDcm | Ho cm | H6 cm | 上巾Bcm | 下Bo cm | θ゜ | 比率 | [17 empty] | b | 0 | h | 0 | 樹種 | #VALUE! | a= | 0 | a2 | 0 | 2 |  | I=L2-a2 | 0 | √I3 | 0 | #DIV/0! | #VALUE! | #DIV/0! | #DIV/0! | #VALUE! | #DIV/0! | 0 | 0 |  |  |  | 梁位置 | 2 | 壁種類 | 0 | 0 | 0 | Wl2/8 | #N/A | たわみ | 高さ | #N/A |  |  |  |  | #N/A | #N/A | #N/A |  |  |  | Wl2/8 | 0 | #VALUE! | #VALUE! | #VALUE! | #N/A | #N/A | #N/A | #N/A | #N/A | #N/A
[9 empty] | 0 | [8 empty] | 0 |  |  | 0 | 0 | [17 empty] | L(m) | 0 | E= | #VALUE! | I= | 0 | 長期積雪 | 短期積雪 | Lfb | Sfb | Lfs | Sfs | Lfcv | Sfcv | δ'(1/) | δ' | #DIV/0! | #VALUE! | #DIV/0! | #DIV/0! | #VALUE! | #DIV/0! | -5 | -15 |  |  |  | 壁有無 | 0 |  | 計 | #N/A | #N/A | Wl/2 | #N/A | #N/A | Z | #N/A | I | #N/A | [8 empty] | Wl/2 | 0 | #VALUE!
| 壁有無 |  |  | 壁種類 |  | 壁高(m) | [14 empty] | 0 | [18 empty] | 平均Wa | 1 |  |  | I= | -15 | 0 | #VALUE! | #VALUE! | #VALUE! | #VALUE! | #VALUE! | #VALUE! | #VALUE! | 400 | 0
桁・螻羽 | [10 empty] | 0 | 0 |  | 0 |  |  | 0 | 0 | 0 |  |  |  | 0 |  |  | 0 |  |  |  |  | 0 |  |  | 0 | 0 |  | #VALUE! | 0 | 平均W | 0 |  | L | S | C欠 | 角度 | #DIV/0! | #VALUE! | #VALUE! | #DIV/0! | #VALUE! | #VALUE! | #DIV/0! | #DIV/0! | #VALUE! | #VALUE! | #DIV/0! | #VALUE! | #VALUE! | #DIV/0! | #VALUE! | #VALUE! | #DIV/0! | #VALUE! | #VALUE! | #DIV/0! | #VALUE! | #DIV/0! | 0 | 長期N | 短期N | 長期w | 短期w | 1 | 2 | 3 | 4 | 5 | 6 |  |  |  | #DIV/0! | #DIV/0! | #DIV/0! | #VALUE! | #DIV/0! | #VALUE! | #DIV/0! | 長期w | 短期w |  |  | σb | δ | σs | σb | δ | σs | Lfcv | Sfcv | 0
[39 empty] | 平均L | 0 | TL= | 850 | #VALUE! | 1 | 0 | #DIV/0! | #VALUE! | #VALUE! | #DIV/0! | #VALUE! | #VALUE! | #DIV/0! | #DIV/0! | #VALUE! | #VALUE! | #DIV/0! | #VALUE! | #VALUE! | #DIV/0! | #VALUE! | #VALUE! | #DIV/0! | #VALUE! | #VALUE! | #DIV/0! | #VALUE! | #DIV/0! | 0 |  |  | N/cm | N/cm | 4.5 | 11 | 14 | 17.5 | 17.5 | 4 |  |  |  | #DIV/0! | #VALUE! | #DIV/0! | #VALUE! | #DIV/0! | #VALUE! | #DIV/0! | N/cm | N/cm | たわみ |  | #N/A | #N/A | #N/A | #N/A | #N/A | #N/A | #VALUE! | #VALUE!
| 場所 | 2階梁桁 2 |  | 間隔(m) |  | 受梁桁(算定) | ｽﾊﾟﾝ(m) | [8 empty] | くさび型の場合記入 | [22 empty] | G= |  | P= | 0 | #VALUE! | #VALUE! | #VALUE! | b= | 0 | b2 | 0 | L2 | 0 | K=L2-b2 | 0 | √K3 | 0 | Lσb | Lδ | Lσs | Sσb | Sδ | Sσs | Z | I | σcv | Sσcv | [5 empty] | #N/A | #N/A | 0 | 0 | 0 | 0 | 0 | 0 |  |  |  | σb/Lfb | δ/δ' | σs/Lfs |  |  |  |  | 0 | #VALUE! | 長期 | 短期 | σb/Lfb | δ/δ' | σs/Lfs | σb/Lfb | δ/δ' | σs/Lfs | #VALUE! | #VALUE!
|  |  |  | 左Wa | 軒等Wb |  | La | Lb | 計 | 軒等Wb | =軒先,螻羽出,下屋 |  |  |  |  | 深さDcm | Ho cm | H6 cm | 上巾Bcm | 下Bo cm | θ゜ | 比率 | [17 empty] | b | 0 | h | 0 | 樹種 | #VALUE! | a= | 0 | a2 | 0 | 2 |  | I=L2-a2 | 0 | √I3 | 0 | #DIV/0! | #VALUE! | #DIV/0! | #DIV/0! | #VALUE! | #DIV/0! | 0 | 0 |  |  |  | 梁位置 | 2 | 壁種類 | 0 | 0 | 0 | Wl2/8 | #N/A | たわみ | 高さ | #N/A |  |  |  |  | #N/A | #N/A | #N/A |  |  |  | Wl2/8 | 0 | #VALUE! | #VALUE! | #VALUE! | #N/A | #N/A | #N/A | #N/A | #N/A | #N/A
[9 empty] | 0 | [8 empty] | 0 |  |  | 0 | 0 | [17 empty] | L(m) | 0 | E= | #VALUE! | I= | 0 | 長期積雪 | 短期積雪 | Lfb | Sfb | Lfs | Sfs | Lfcv | Sfcv | δ'(1/) | δ' | #DIV/0! | #VALUE! | #DIV/0! | #DIV/0! | #VALUE! | #DIV/0! | -5 | -15 |  |  |  | 壁有無 | 0 |  | 計 | #N/A | #N/A | Wl/2 | #N/A | #N/A | Z | #N/A | I | #N/A | [8 empty] | Wl/2 | 0 | #VALUE!
| 壁有無 |  |  | 壁種類 |  | 壁高(m) | [14 empty] | 0 | [18 empty] | 平均Wa | 1 |  |  | I= | -15 | 0 | #VALUE! | #VALUE! | #VALUE! | #VALUE! | #VALUE! | #VALUE! | #VALUE! | 400 | 0
桁・螻羽 | [10 empty] | 0 | 0 |  | 0 |  |  | 0 | 0 | 0 |  |  |  | 0 |  |  | 0 |  |  |  |  | 0 |  |  | 0 | 0 |  | #VALUE! | 0 | 平均W | 0 |  | L | S | C欠 | 角度 | #DIV/0! | #VALUE! | #VALUE! | #DIV/0! | #VALUE! | #VALUE! | #DIV/0! | #DIV/0! | #VALUE! | #VALUE! | #DIV/0! | #VALUE! | #VALUE! | #DIV/0! | #VALUE! | #VALUE! | #DIV/0! | #VALUE! | #VALUE! | #DIV/0! | #VALUE! | #DIV/0! | 0 | 長期N | 短期N | 長期w | 短期w | 1 | 2 | 3 | 4 | 5 | 6 |  |  |  | #DIV/0! | #DIV/0! | #DIV/0! | #VALUE! | #DIV/0! | #VALUE! | #DIV/0! | 長期w | 短期w |  |  | σb | δ | σs | σb | δ | σs | Lfcv | Sfcv | 0
[39 empty] | 平均L | 0 | TL= | 850 | #VALUE! | 1 | 0 | #DIV/0! | #VALUE! | #VALUE! | #DIV/0! | #VALUE! | #VALUE! | #DIV/0! | #DIV/0! | #VALUE! | #VALUE! | #DIV/0! | #VALUE! | #VALUE! | #DIV/0! | #VALUE! | #VALUE! | #DIV/0! | #VALUE! | #VALUE! | #DIV/0! | #VALUE! | #DIV/0! | 0 |  |  | N/cm | N/cm | 4.5 | 11 | 14 | 17.5 | 17.5 | 4 |  |  |  | #DIV/0! | #VALUE! | #DIV/0! | #VALUE! | #DIV/0! | #VALUE! | #DIV/0! | N/cm | N/cm | たわみ |  | #N/A | #N/A | #N/A | #N/A | #N/A | #N/A | #VALUE! | #VALUE!
| 場所 | 2階梁桁 2 |  | 間隔(m) |  | 受梁桁(算定) | ｽﾊﾟﾝ(m) | [8 empty] | くさび型の場合記入 | [22 empty] | G= |  | P= | 0 | #VALUE! | #VALUE! | #VALUE! | b= | 0 | b2 | 0 | L2 | 0 | K=L2-b2 | 0 | √K3 | 0 | Lσb | Lδ | Lσs | Sσb | Sδ | Sσs | Z | I | σcv | Sσcv | [5 empty] | #N/A | #N/A | 0 | 0 | 0 | 0 | 0 | 0 |  |  |  | σb/Lfb | δ/δ' | σs/Lfs |  |  |  |  | 0 | #VALUE! | 長期 | 短期 | σb/Lfb | δ/δ' | σs/Lfs | σb/Lfb | δ/δ' | σs/Lfs | #VALUE! | #VALUE!
|  |  |  | 左Wa | 軒等Wb |  | La | Lb | 計 | 軒等Wb | =軒先,螻羽出,下屋 |  |  |  |  | 深さDcm | Ho cm | H6 cm | 上巾Bcm | 下Bo cm | θ゜ | 比率 | [17 empty] | b | 0 | h | 0 | 樹種 | #VALUE! | a= | 0 | a2 | 0 | 2 |  | I=L2-a2 | 0 | √I3 | 0 | #DIV/0! | #VALUE! | #DIV/0! | #DIV/0! | #VALUE! | #DIV/0! | 0 | 0 |  |  |  | 梁位置 | 2 | 壁種類 | 0 | 0 | 0 | Wl2/8 | #N/A | たわみ | 高さ | #N/A |  |  |  |  | #N/A | #N/A | #N/A |  |  |  | Wl2/8 | 0 | #VALUE! | #VALUE! | #VALUE! | #N/A | #N/A | #N/A | #N/A | #N/A | #N/A
[9 empty] | 0 | [8 empty] | 0 |  |  | 0 | 0 | [17 empty] | L(m) | 0 | E= | #VALUE! | I= | 0 | 長期積雪 | 短期積雪 | Lfb | Sfb | Lfs | Sfs | Lfcv | Sfcv | δ'(1/) | δ' | #DIV/0! | #VALUE! | #DIV/0! | #DIV/0! | #VALUE! | #DIV/0! | -5 | -15 |  |  |  | 壁有無 | 0 |  | 計 | #N/A | #N/A | Wl/2 | #N/A | #N/A | Z | #N/A | I | #N/A | [8 empty] | Wl/2 | 0 | #VALUE!
| 壁有無 |  |  | 壁種類 |  | 壁高(m) | [14 empty] | 0 | [18 empty] | 平均Wa | 1 |  |  | I= | -15 | 0 | #VALUE! | #VALUE! | #VALUE! | #VALUE! | #VALUE! | #VALUE! | #VALUE! | 400 | 0
桁・螻羽 | [10 empty] | 0 | 0 |  | 0 |  |  | 0 | 0 | 0 |  |  |  | 0 |  |  | 0 |  |  |  |  | 0 |  |  | 0 | 0 |  | #VALUE! | 0 | 平均W | 0 |  | L | S | C欠 | 角度 | #DIV/0! | #VALUE! | #VALUE! | #DIV/0! | #VALUE! | #VALUE! | #DIV/0! | #DIV/0! | #VALUE! | #VALUE! | #DIV/0! | #VALUE! | #VALUE! | #DIV/0! | #VALUE! | #VALUE! | #DIV/0! | #VALUE! | #VALUE! | #DIV/0! | #VALUE! | #DIV/0! | 0 | 長期N | 短期N | 長期w | 短期w | 1 | 2 | 3 | 4 | 5 | 6 |  |  |  | #DIV/0! | #DIV/0! | #DIV/0! | #VALUE! | #DIV/0! | #VALUE! | #DIV/0! | 長期w | 短期w |  |  | σb | δ | σs | σb | δ | σs | Lfcv | Sfcv | 0
[39 empty] | 平均L | 0 | TL= | 850 | #VALUE! | 1 | 0 | #DIV/0! | #VALUE! | #VALUE! | #DIV/0! | #VALUE! | #VALUE! | #DIV/0! | #DIV/0! | #VALUE! | #VALUE! | #DIV/0! | #VALUE! | #VALUE! | #DIV/0! | #VALUE! | #VALUE! | #DIV/0! | #VALUE! | #VALUE! | #DIV/0! | #VALUE! | #DIV/0! | 0 |  |  | N/cm | N/cm | 4.5 | 11 | 14 | 17.5 | 17.5 | 4 |  |  |  | #DIV/0! | #VALUE! | #DIV/0! | #VALUE! | #DIV/0! | #VALUE! | #DIV/0! | N/cm | N/cm | たわみ |  | #N/A | #N/A | #N/A | #N/A | #N/A | #N/A | #VALUE! | #VALUE!
| 場所 | 2階梁桁 2 |  | 間隔(m) |  | 受梁桁(算定) | ｽﾊﾟﾝ(m) | [8 empty] | くさび型の場合記入 | [22 empty] | G= |  | P= | 0 | #VALUE! | #VALUE! | #VALUE! | b= | 0 | b2 | 0 | L2 | 0 | K=L2-b2 | 0 | √K3 | 0 | Lσb | Lδ | Lσs | Sσb | Sδ | Sσs | Z | I | σcv | Sσcv | [5 empty] | #N/A | #N/A | 0 | 0 | 0 | 0 | 0 | 0 |  |  |  | σb/Lfb | δ/δ' | σs/Lfs |  |  |  |  | 0 | #VALUE! | 長期 | 短期 | σb/Lfb | δ/δ' | σs/Lfs | σb/Lfb | δ/δ' | σs/Lfs | #VALUE! | #VALUE!
|  |  |  | 左Wa | 軒等Wb |  | La | Lb | 計 | 軒等Wb | =軒先,螻羽出,下屋 |  |  |  |  | 深さDcm | Ho cm | H6 cm | 上巾Bcm | 下Bo cm | θ゜ | 比率 | [17 empty] | b | 0 | h | 0 | 樹種 | #VALUE! | a= | 0 | a2 | 0 | 2 |  | I=L2-a2 | 0 | √I3 | 0 | #DIV/0! | #VALUE! | #DIV/0! | #DIV/0! | #VALUE! | #DIV/0! | 0 | 0 |  |  |  | 梁位置 | 2 | 壁種類 | 0 | 0 | 0 | Wl2/8 | #N/A | たわみ | 高さ | #N/A |  |  |  |  | #N/A | #N/A | #N/A |  |  |  | Wl2/8 | 0 | #VALUE! | #VALUE! | #VALUE! | #N/A | #N/A | #N/A | #N/A | #N/A | #N/A
[9 empty] | 0 | [8 empty] | 0 |  |  | 0 | 0 | [17 empty] | L(m) | 0 | E= | #VALUE! | I= | 0 | 長期積雪 | 短期積雪 | Lfb | Sfb | Lfs | Sfs | Lfcv | Sfcv | δ'(1/) | δ' | #DIV/0! | #VALUE! | #DIV/0! | #DIV/0! | #VALUE! | #DIV/0! | -5 | -15 |  |  |  | 壁有無 | 0 |  | 計 | #N/A | #N/A | Wl/2 | #N/A | #N/A | Z | #N/A | I | #N/A | [8 empty] | Wl/2 | 0 | #VALUE!
| 壁有無 |  |  | 壁種類 |  | 壁高(m) | [14 empty] | 0 | [18 empty] | 平均Wa | 1 |  |  | I= | -15 | 0 | #VALUE! | #VALUE! | #VALUE! | #VALUE! | #VALUE! | #VALUE! | #VALUE! | 400 | 0
桁・螻羽 | [10 empty] | 0 | 0 |  | 0 |  |  | 0 | 0 | 0 |  |  |  | 0 |  |  | 0 |  |  |  |  | 0 |  |  | 0 | 0 |  | #VALUE! | 0 | 平均W | 0 |  | L | S | C欠 | 角度 | #DIV/0! | #VALUE! | #VALUE! | #DIV/0! | #VALUE! | #VALUE! | #DIV/0! | #DIV/0! | #VALUE! | #VALUE! | #DIV/0! | #VALUE! | #VALUE! | #DIV/0! | #VALUE! | #VALUE! | #DIV/0! | #VALUE! | #VALUE! | #DIV/0! | #VALUE! | #DIV/0! | 0 | 長期N | 短期N | 長期w | 短期w | 1 | 2 | 3 | 4 | 5 | 6 |  |  |  | #DIV/0! | #DIV/0! | #DIV/0! | #VALUE! | #DIV/0! | #VALUE! | #DIV/0! | 長期w | 短期w |  |  | σb | δ | σs | σb | δ | σs | Lfcv | Sfcv | 0
[39 empty] | 平均L | 0 | TL= | 850 | #VALUE! | 1 | 0 | #DIV/0! | #VALUE! | #VALUE! | #DIV/0! | #VALUE! | #VALUE! | #DIV/0! | #DIV/0! | #VALUE! | #VALUE! | #DIV/0! | #VALUE! | #VALUE! | #DIV/0! | #VALUE! | #VALUE! | #DIV/0! | #VALUE! | #VALUE! | #DIV/0! | #VALUE! | #DIV/0! | 0 |  |  | N/cm | N/cm | 4.5 | 11 | 14 | 17.5 | 17.5 | 4 |  |  |  | #DIV/0! | #VALUE! | #DIV/0! | #VALUE! | #DIV/0! | #VALUE! | #DIV/0! | N/cm | N/cm | たわみ |  | #N/A | #N/A | #N/A | #N/A | #N/A | #N/A | #VALUE! | #VALUE!
| 場所 | 2階梁桁 2 |  | 間隔(m) |  | 受梁桁(算定) | ｽﾊﾟﾝ(m) | [8 empty] | くさび型の場合記入 | [22 empty] | G= |  | P= | 0 | #VALUE! | #VALUE! | #VALUE! | b= | 0 | b2 | 0 | L2 | 0 | K=L2-b2 | 0 | √K3 | 0 | Lσb | Lδ | Lσs | Sσb | Sδ | Sσs | Z | I | σcv | Sσcv | [5 empty] | #N/A | #N/A | 0 | 0 | 0 | 0 | 0 | 0 |  |  |  | σb/Lfb | δ/δ' | σs/Lfs |  |  |  |  | 0 | #VALUE! | 長期 | 短期 | σb/Lfb | δ/δ' | σs/Lfs | σb/Lfb | δ/δ' | σs/Lfs | #VALUE! | #VALUE!
|  |  |  | 左Wa | 軒等Wb |  | La | Lb | 計 | 軒等Wb | =軒先,螻羽出,下屋 |  |  |  |  | 深さDcm | Ho cm | H6 cm | 上巾Bcm | 下Bo cm | θ゜ | 比率 | [17 empty] | b | 0 | h | 0 | 樹種 | #VALUE! | a= | 0 | a2 | 0 | 2 |  | I=L2-a2 | 0 | √I3 | 0 | #DIV/0! | #VALUE! | #DIV/0! | #DIV/0! | #VALUE! | #DIV/0! | 0 | 0 |  |  |  | 梁位置 | 2 | 壁種類 | 0 | 0 | 0 | Wl2/8 | #N/A | たわみ | 高さ | #N/A |  |  |  |  | #N/A | #N/A | #N/A |  |  |  | Wl2/8 | 0 | #VALUE! | #VALUE! | #VALUE! | #N/A | #N/A | #N/A | #N/A | #N/A | #N/A
[9 empty] | 0 | [8 empty] | 0 |  |  | 0 | 0 | [17 empty] | L(m) | 0 | E= | #VALUE! | I= | 0 | 長期積雪 | 短期積雪 | Lfb | Sfb | Lfs | Sfs | Lfcv | Sfcv | δ'(1/) | δ' | #DIV/0! | #VALUE! | #DIV/0! | #DIV/0! | #VALUE! | #DIV/0! | -5 | -15 |  |  |  | 壁有無 | 0 |  | 計 | #N/A | #N/A | Wl/2 | #N/A | #N/A | Z | #N/A | I | #N/A | [8 empty] | Wl/2 | 0 | #VALUE!
| 壁有無 |  |  | 壁種類 |  | 壁高(m) | [14 empty] | 0 | [18 empty] | 平均Wa | 1 |  |  | I= | -15 | 0 | #VALUE! | #VALUE! | #VALUE! | #VALUE! | #VALUE! | #VALUE! | #VALUE! | 400 | 0
L1
|  |  |  | P | P
集中荷重2
[42 empty] | P1 |  | P2 |  | P1*L1/L=P2 |  |  | M1 |  | M3 | M2>M1
|  |  | A | 左L 中L 右L |  | B | [44 empty] | M2 | maxM=M2+M3
L
設計条件 |  |  |  | 区域 | 一般地域 2 | 積雪用地域 |  | 0 |  | 積雪量 | 0 | m | [38 empty] | maxM
|  |  |  | 区分,等級 |  | 横架材 |  |  |  | 品格法等級 |  | ※1級=1.0,2級=1.2 |  | 判定 |  | せん断用 |  |  |  | 反力 | C欠 | 長 期 |  |  | 短 期 |  |  | めり込み用端部(仕口等の見返面積) | [6 empty] | たわみ制限
[6 empty] | 0 |  |  |  | 0 | 級
部位 |  | 通り | 屋根形状係数 |  | 間隔(m) |  | ｽﾊﾟﾝ(m) |  |  | 樹種 | 材断面(mm) |  |  | 曲げ | せん断 | 断面形状 | 端部仕口(木口面積) |  |  |  |  | 曲げ | たわみ | せん断 | 曲げ | たわみ | せん断 | 1 |  | 2 |  | A | σcv/ fcv | 判定 | [21 empty] | I: L^2-b^2 | √(L^2-b^2)^3 |  | Lδ(Iなし) |  | Sδ(Iなし) | [5 empty] | 2階床 |  | 壁1 | 壁2 | 壁3 | 壁4 | 壁5 | 手摺 | 長、短共
| No |  | /10 | μB | 左左W | 左右W | 左L | 中L | 右L |  | 幅 | × | 高さ | たわみ |  |  | bcm | hcm | Ae | N/fs |  | σb/fb | δ/δ' | σs/fs | σb/fb | δ/δ' | σs/fs | lcm(1) | wcm(1) | lcm(2) | wcm(2) | [10 empty] | L | S | 長期積雪 | 短期積雪 | 角度 | L | [9 empty] | A | B |  | A | B |  | A | B | A | B | A | B | A | B | せん断 |  |  |  | 長期w | 短期w | 1 | 2 | 3 | 4 | 5 | 6 | [20 empty] | 長期w | 短期w |  |  | σb | δ | σs | σb | δ | σs | Lfcv | Sfcv
桁・螻羽 | [11 empty] | 0 | 0 |  | 0 |  |  | 0 | 0 | 0 |  |  |  | 0 |  |  | 0 |  |  |  |  | 0 | 0 |  | 0 | 0 | #DIV/0! | 0 |  |  | TL= | 850 | #VALUE! | 0 | #VALUE! | 0 | 0 | LM1 | #DIV/0! | 0 | 0 | #DIV/0! | SM1 | #DIV/0! | #DIV/0! | LQ1 | #DIV/0! | #DIV/0! | SQ1 | #DIV/0! | #DIV/0! | たわみL | 0 | 0 | 0 | 0 | #VALUE! | #VALUE! | #VALUE! | #VALUE! | 0 | #DIV/0! | #DIV/0! |  | N/cm | N/cm | 4.5 | 11 | 14 | 17.5 | 17.5 | 4 | [7 empty] | MAX | M | たわみ | SM | たわみ | LM | たわみ | SM | たわみ | M | たわみ | SM | たわみ | N/cm | N/cm | たわみ |  | #N/A | #N/A | #N/A | #N/A | #N/A | #N/A | #VALUE! | #VALUE! | 0
[5 empty] | 右左W | 右右W | [28 empty] | 0 | 0 |  |  |  |  | P1= | 0 | #VALUE! | a1 | 0 | b2 | 0 | LM2 | #DIV/0! | 0 | 0 | #DIV/0! | SM2 | #DIV/0! | #DIV/0! | LQ2 | #DIV/0! | #DIV/0! | SQ2 | #DIV/0! | #DIV/0! |  | 0 | 0 | 0 | 0 | #VALUE! | #VALUE! | #VALUE! | #VALUE! | 0 | #DIV/0! | #DIV/0! |  | #N/A | #N/A | 0 | 0 | 0 | 0 | 0 | 0 |  |  |  | #DIV/0! | #VALUE! | #DIV/0! | #VALUE! | #DIV/0! | #DIV/0! | #VALUE! | #DIV/0! | #VALUE! | #DIV/0! | #VALUE! | #DIV/0! | #VALUE! | #DIV/0! | #VALUE! | #DIV/0! | #VALUE! | 0 | #VALUE! | 長期 | 短期 | #N/A | #N/A | #N/A | #N/A | #N/A | #N/A | #VALUE! | #VALUE!
[8 empty] | 0 | [9 empty] | くさび型の場合記入 | [22 empty] | P2= | 0 | #VALUE! | b1 | 0 | a2 | 0 | MaxLM | #DIV/0! | MaxSM | #DIV/0! | MaxLQ | #DIV/0! | MaxSQ | #DIV/0! |  | #DIV/0! | #DIV/0! |  | #DIV/0! | #DIV/0! |  | 0 | 0 | 0 | 0 | #VALUE! | #VALUE! | #VALUE! | #VALUE! | 梁位置 | 2 | 壁種類 | #VALUE! | 0 | 0 | Wl2/8 | #N/A | たわみ | 高さ | #N/A |  |  |  |  | #DIV/0! | #VALUE! | #DIV/0! | #VALUE! | #DIV/0! | #DIV/0! | #VALUE! | #DIV/0! | #VALUE! | #DIV/0! | #VALUE! | #DIV/0! | #VALUE! | #DIV/0! | #VALUE! | #DIV/0! | #VALUE! |  |  | #VALUE! | #VALUE! | σb/Lfb | δ/δ' | σs/Lfs | σb/Lfb | δ/δ' | σs/Lfs
| 場所 | 2階梁桁 2 |  | 間隔(m) |  | 平均W | 受梁桁(算定) | ｽﾊﾟﾝ(m) | [9 empty] | 深さDcm | Ho cm | H6 cm | 上巾Bcm | 下Bo cm | θ゜ | 比率 | [16 empty] | 樹種 | #VALUE! | E= | #VALUE! | I= | 0 | Lfb | Sfb | Lfs | Sfs | Lfcv | Sfcv | δ'(1/) | δ' | Lσb | Lδ | Lσs | Sσb | Sδ | Sσs | Z | I | σcv | Sσcv | [6 empty] | 壁有無 | 0 |  | 計 | #N/A | #N/A | Wl/2 | #N/A | #N/A | Z | #N/A | [20 empty] | Wl2/8 | 0 | #VALUE! |  |  | #N/A | #N/A | #N/A | #N/A | #N/A | #N/A
|  |  |  | 左Wa | 軒等Wb |  |  | 左L | 中L | 右L | 全長m | 軒等Wb | =軒先,螻羽出,下屋 | [6 empty] | 0 |  |  | 0 | 0 | [16 empty] | 多雪 | 2 | C欠 | 1 |  |  | #VALUE! | #VALUE! | #VALUE! | #VALUE! | #VALUE! | #VALUE! | 400 | 0 | #DIV/0! | #VALUE! | #DIV/0! | #DIV/0! | #VALUE! | #DIV/0! | 0 | 0 | #DIV/0! | #DIV/0! | [15 empty] | I | #N/A | [20 empty] | Wl/2 | 0 | #VALUE! |  |  | #N/A | #N/A | #N/A | #N/A | #N/A | #N/A
[6 empty] | 0 |  |  |  |  | 0 | 0 | [10 empty] | 0 | [23 empty] | #VALUE! | #VALUE! | #VALUE! | #VALUE! | #VALUE! | #VALUE! | 400 | 0 | #N/A | #VALUE! | #DIV/0! | #DIV/0! | #VALUE! | #DIV/0! | -5 | -15 | #DIV/0! | #DIV/0!
| 壁有無 |  |  | 壁種類 |  | 壁高(m)
桁・螻羽 |  |  |  |  | 左左W | 左右W | 左L | 中L | 右L | [67 empty] | 1 | 2 | 3 | 4 | 5 | 6 | [30 empty] | Lfcv | Sfcv
[12 empty] | 0 | 0 |  | 0 |  |  | 0 | 0 | 0 |  |  |  | 0 |  |  | 0 |  |  |  |  | 0 | 0 |  | 0 | 0 | #DIV/0! | 0 |  |  | TL= | 850 | #VALUE! | 0 | #VALUE! | 0 | 0 | LM1 | #DIV/0! | 0 | 0 | #DIV/0! | SM1 | #DIV/0! | #DIV/0! | LQ1 | #DIV/0! | #DIV/0! | SQ1 | #DIV/0! | #DIV/0! | たわみL | 0 | 0 | 0 | 0 | #VALUE! | #VALUE! | #VALUE! | #VALUE! | 0 | #DIV/0! | #DIV/0! |  | N/cm | N/cm | 4.5 | 11 | 14 | 17.5 | 17.5 | 4 | [7 empty] | MAX | M | たわみ | SM | たわみ | LM | たわみ | SM | たわみ | M | たわみ | SM | たわみ | N/cm | N/cm | たわみ |  | #N/A | #N/A | #N/A | #N/A | #N/A | #N/A | #VALUE! | #VALUE! | 0
[5 empty] | 右左W | 右右W | [28 empty] | 0 | 0 |  |  |  |  | P1= | 0 | #VALUE! | a1 | 0 | b2 | 0 | LM2 | #DIV/0! | 0 | 0 | #DIV/0! | SM2 | #DIV/0! | #DIV/0! | LQ2 | #DIV/0! | #DIV/0! | SQ2 | #DIV/0! | #DIV/0! |  | 0 | 0 | 0 | 0 | #VALUE! | #VALUE! | #VALUE! | #VALUE! | 0 | #DIV/0! | #DIV/0! |  | #N/A | #N/A | 0 | 0 | 0 | 0 | 0 | 0 |  |  |  | #DIV/0! | #VALUE! | #DIV/0! | #VALUE! | #DIV/0! | #DIV/0! | #VALUE! | #DIV/0! | #VALUE! | #DIV/0! | #VALUE! | #DIV/0! | #VALUE! | #DIV/0! | #VALUE! | #DIV/0! | #VALUE! | 0 | #VALUE! | 長期 | 短期 | #N/A | #N/A | #N/A | #N/A | #N/A | #N/A | #VALUE! | #VALUE!
[8 empty] | 0 | [9 empty] | くさび型の場合記入 | [22 empty] | P2= | 0 | #VALUE! | b1 | 0 | a2 | 0 | MaxLM | #DIV/0! | MaxSM | #DIV/0! | MaxLQ | #DIV/0! | MaxSQ | #DIV/0! |  | #DIV/0! | #DIV/0! |  | #DIV/0! | #DIV/0! |  | 0 | 0 | 0 | 0 | #VALUE! | #VALUE! | #VALUE! | #VALUE! | 梁位置 | 2 | 壁種類 | #VALUE! | 0 | 0 | Wl2/8 | #N/A | たわみ | 高さ | #N/A |  |  |  |  | #DIV/0! | #VALUE! | #DIV/0! | #VALUE! | #DIV/0! | #DIV/0! | #VALUE! | #DIV/0! | #VALUE! | #DIV/0! | #VALUE! | #DIV/0! | #VALUE! | #DIV/0! | #VALUE! | #DIV/0! | #VALUE! |  |  | #VALUE! | #VALUE! | σb/Lfb | δ/δ' | σs/Lfs | σb/Lfb | δ/δ' | σs/Lfs
| 場所 | 2階梁桁 2 |  | 間隔(m) |  | 平均W | 受梁桁(算定) | ｽﾊﾟﾝ(m) | [9 empty] | 深さDcm | Ho cm | H6 cm | 上巾Bcm | 下Bo cm | θ゜ | 比率 | [16 empty] | 樹種 | #VALUE! | E= | #VALUE! | I= | 0 | Lfb | Sfb | Lfs | Sfs | Lfcv | Sfcv | δ'(1/) | δ' | Lσb | Lδ | Lσs | Sσb | Sδ | Sσs | Z | I | σcv | Sσcv | [6 empty] | 壁有無 | 0 |  | 計 | #N/A | #N/A | Wl/2 | #N/A | #N/A | Z | #N/A | [20 empty] | Wl2/8 | 0 | #VALUE! |  |  | #N/A | #N/A | #N/A | #N/A | #N/A | #N/A
|  |  |  | 左Wa | 軒等Wb |  |  | 左L | 中L | 右L | 全長m | 軒等Wb | =軒先,螻羽出,下屋 | [6 empty] | 0 |  |  | 0 | 0 | [16 empty] | 多雪 | 2 | C欠 | 1 |  |  | #VALUE! | #VALUE! | #VALUE! | #VALUE! | #VALUE! | #VALUE! | 400 | 0 | #DIV/0! | #VALUE! | #DIV/0! | #DIV/0! | #VALUE! | #DIV/0! | 0 | 0 | #DIV/0! | #DIV/0! | [15 empty] | I | #N/A | [20 empty] | Wl/2 | 0 | #VALUE! |  |  | #N/A | #N/A | #N/A | #N/A | #N/A | #N/A
[6 empty] | 0 |  |  |  |  | 0 | 0 | [10 empty] | 0 | [23 empty] | #VALUE! | #VALUE! | #VALUE! | #VALUE! | #VALUE! | #VALUE! | 400 | 0 | #N/A | #VALUE! | #DIV/0! | #DIV/0! | #VALUE! | #DIV/0! | -5 | -15 | #DIV/0! | #DIV/0!
| 壁有無 |  |  | 壁種類 |  | 壁高(m)
桁・螻羽 |  |  |  |  | 左左W | 左右W | 左L | 中L | 右L | [67 empty] | 1 | 2 | 3 | 4 | 5 | 6 | [30 empty] | Lfcv | Sfcv
[12 empty] | 0 | 0 |  | 0 |  |  | 0 | 0 | 0 |  |  |  | 0 |  |  | 0 |  |  |  |  | 0 | 0 |  | 0 | 0 | #DIV/0! | 0 |  |  | TL= | 850 | #VALUE! | 0 | #VALUE! | 0 | 0 | LM1 | #DIV/0! | 0 | 0 | #DIV/0! | SM1 | #DIV/0! | #DIV/0! | LQ1 | #DIV/0! | #DIV/0! | SQ1 | #DIV/0! | #DIV/0! | たわみL | 0 | 0 | 0 | 0 | #VALUE! | #VALUE! | #VALUE! | #VALUE! | 0 | #DIV/0! | #DIV/0! |  | N/cm | N/cm | 4.5 | 11 | 14 | 17.5 | 17.5 | 4 | [7 empty] | MAX | M | たわみ | SM | たわみ | LM | たわみ | SM | たわみ | M | たわみ | SM | たわみ | N/cm | N/cm | たわみ |  | #N/A | #N/A | #N/A | #N/A | #N/A | #N/A | #VALUE! | #VALUE! | 0
[5 empty] | 右左W | 右右W | [28 empty] | 0 | 0 |  |  |  |  | P1= | 0 | #VALUE! | a1 | 0 | b2 | 0 | LM2 | #DIV/0! | 0 | 0 | #DIV/0! | SM2 | #DIV/0! | #DIV/0! | LQ2 | #DIV/0! | #DIV/0! | SQ2 | #DIV/0! | #DIV/0! |  | 0 | 0 | 0 | 0 | #VALUE! | #VALUE! | #VALUE! | #VALUE! | 0 | #DIV/0! | #DIV/0! |  | #N/A | #N/A | 0 | 0 | 0 | 0 | 0 | 0 |  |  |  | #DIV/0! | #VALUE! | #DIV/0! | #VALUE! | #DIV/0! | #DIV/0! | #VALUE! | #DIV/0! | #VALUE! | #DIV/0! | #VALUE! | #DIV/0! | #VALUE! | #DIV/0! | #VALUE! | #DIV/0! | #VALUE! | 0 | #VALUE! | 長期 | 短期 | #N/A | #N/A | #N/A | #N/A | #N/A | #N/A | #VALUE! | #VALUE!
[8 empty] | 0 | [9 empty] | くさび型の場合記入 | [22 empty] | P2= | 0 | #VALUE! | b1 | 0 | a2 | 0 | MaxLM | #DIV/0! | MaxSM | #DIV/0! | MaxLQ | #DIV/0! | MaxSQ | #DIV/0! |  | #DIV/0! | #DIV/0! |  | #DIV/0! | #DIV/0! |  | 0 | 0 | 0 | 0 | #VALUE! | #VALUE! | #VALUE! | #VALUE! | 梁位置 | 2 | 壁種類 | #VALUE! | 0 | 0 | Wl2/8 | #N/A | たわみ | 高さ | #N/A |  |  |  |  | #DIV/0! | #VALUE! | #DIV/0! | #VALUE! | #DIV/0! | #DIV/0! | #VALUE! | #DIV/0! | #VALUE! | #DIV/0! | #VALUE! | #DIV/0! | #VALUE! | #DIV/0! | #VALUE! | #DIV/0! | #VALUE! |  |  | #VALUE! | #VALUE! | σb/Lfb | δ/δ' | σs/Lfs | σb/Lfb | δ/δ' | σs/Lfs
| 場所 | 2階梁桁 2 |  | 間隔(m) |  | 平均W | 受梁桁(算定) | ｽﾊﾟﾝ(m) | [9 empty] | 深さDcm | Ho cm | H6 cm | 上巾Bcm | 下Bo cm | θ゜ | 比率 | [16 empty] | 樹種 | #VALUE! | E= | #VALUE! | I= | 0 | Lfb | Sfb | Lfs | Sfs | Lfcv | Sfcv | δ'(1/) | δ' | Lσb | Lδ | Lσs | Sσb | Sδ | Sσs | Z | I | σcv | Sσcv | [6 empty] | 壁有無 | 0 |  | 計 | #N/A | #N/A | Wl/2 | #N/A | #N/A | Z | #N/A | [20 empty] | Wl2/8 | 0 | #VALUE! |  |  | #N/A | #N/A | #N/A | #N/A | #N/A | #N/A
|  |  |  | 左Wa | 軒等Wb |  |  | 左L | 中L | 右L | 全長m | 軒等Wb | =軒先,螻羽出,下屋 | [6 empty] | 0 |  |  | 0 | 0 | [16 empty] | 多雪 | 2 | C欠 | 1 |  |  | #VALUE! | #VALUE! | #VALUE! | #VALUE! | #VALUE! | #VALUE! | 400 | 0 | #DIV/0! | #VALUE! | #DIV/0! | #DIV/0! | #VALUE! | #DIV/0! | 0 | 0 | #DIV/0! | #DIV/0! | [15 empty] | I | #N/A | [20 empty] | Wl/2 | 0 | #VALUE! |  |  | #N/A | #N/A | #N/A | #N/A | #N/A | #N/A
[6 empty] | 0 |  |  |  |  | 0 | 0 | [10 empty] | 0 | [23 empty] | #VALUE! | #VALUE! | #VALUE! | #VALUE! | #VALUE! | #VALUE! | 400 | 0 | #N/A | #VALUE! | #DIV/0! | #DIV/0! | #VALUE! | #DIV/0! | -5 | -15 | #DIV/0! | #DIV/0!
| 壁有無 |  |  | 壁種類 |  | 壁高(m)
桁・螻羽 |  |  |  |  | 左左W | 左右W | 左L | 中L | 右L | [67 empty] | 1 | 2 | 3 | 4 | 5 | 6 | [30 empty] | Lfcv | Sfcv
[12 empty] | 0 | 0 |  | 0 |  |  | 0 | 0 | 0 |  |  |  | 0 |  |  | 0 |  |  |  |  | 0 | 0 |  | 0 | 0 | #DIV/0! | 0 |  |  | TL= | 850 | #VALUE! | 0 | #VALUE! | 0 | 0 | LM1 | #DIV/0! | 0 | 0 | #DIV/0! | SM1 | #DIV/0! | #DIV/0! | LQ1 | #DIV/0! | #DIV/0! | SQ1 | #DIV/0! | #DIV/0! | たわみL | 0 | 0 | 0 | 0 | #VALUE! | #VALUE! | #VALUE! | #VALUE! | 0 | #DIV/0! | #DIV/0! |  | N/cm | N/cm | 4.5 | 11 | 14 | 17.5 | 17.5 | 4 | [7 empty] | MAX | M | たわみ | SM | たわみ | LM | たわみ | SM | たわみ | M | たわみ | SM | たわみ | N/cm | N/cm | たわみ |  | #N/A | #N/A | #N/A | #N/A | #N/A | #N/A | #VALUE! | #VALUE! | 0
[5 empty] | 右左W | 右右W | [28 empty] | 0 | 0 |  |  |  |  | P1= | 0 | #VALUE! | a1 | 0 | b2 | 0 | LM2 | #DIV/0! | 0 | 0 | #DIV/0! | SM2 | #DIV/0! | #DIV/0! | LQ2 | #DIV/0! | #DIV/0! | SQ2 | #DIV/0! | #DIV/0! |  | 0 | 0 | 0 | 0 | #VALUE! | #VALUE! | #VALUE! | #VALUE! | 0 | #DIV/0! | #DIV/0! |  | #N/A | #N/A | 0 | 0 | 0 | 0 | 0 | 0 |  |  |  | #DIV/0! | #VALUE! | #DIV/0! | #VALUE! | #DIV/0! | #DIV/0! | #VALUE! | #DIV/0! | #VALUE! | #DIV/0! | #VALUE! | #DIV/0! | #VALUE! | #DIV/0! | #VALUE! | #DIV/0! | #VALUE! | 0 | #VALUE! | 長期 | 短期 | #N/A | #N/A | #N/A | #N/A | #N/A | #N/A | #VALUE! | #VALUE!
[8 empty] | 0 | [9 empty] | くさび型の場合記入 | [22 empty] | P2= | 0 | #VALUE! | b1 | 0 | a2 | 0 | MaxLM | #DIV/0! | MaxSM | #DIV/0! | MaxLQ | #DIV/0! | MaxSQ | #DIV/0! |  | #DIV/0! | #DIV/0! |  | #DIV/0! | #DIV/0! |  | 0 | 0 | 0 | 0 | #VALUE! | #VALUE! | #VALUE! | #VALUE! | 梁位置 | 2 | 壁種類 | #VALUE! | 0 | 0 | Wl2/8 | #N/A | たわみ | 高さ | #N/A |  |  |  |  | #DIV/0! | #VALUE! | #DIV/0! | #VALUE! | #DIV/0! | #DIV/0! | #VALUE! | #DIV/0! | #VALUE! | #DIV/0! | #VALUE! | #DIV/0! | #VALUE! | #DIV/0! | #VALUE! | #DIV/0! | #VALUE! |  |  | #VALUE! | #VALUE! | σb/Lfb | δ/δ' | σs/Lfs | σb/Lfb | δ/δ' | σs/Lfs
| 場所 | 2階梁桁 2 |  | 間隔(m) |  | 平均W | 受梁桁(算定) | ｽﾊﾟﾝ(m) | [9 empty] | 深さDcm | Ho cm | H6 cm | 上巾Bcm | 下Bo cm | θ゜ | 比率 | [16 empty] | 樹種 | #VALUE! | E= | #VALUE! | I= | 0 | Lfb | Sfb | Lfs | Sfs | Lfcv | Sfcv | δ'(1/) | δ' | Lσb | Lδ | Lσs | Sσb | Sδ | Sσs | Z | I | σcv | Sσcv | [6 empty] | 壁有無 | 0 |  | 計 | #N/A | #N/A | Wl/2 | #N/A | #N/A | Z | #N/A | [20 empty] | Wl2/8 | 0 | #VALUE! |  |  | #N/A | #N/A | #N/A | #N/A | #N/A | #N/A
|  |  |  | 左Wa | 軒等Wb |  |  | 左L | 中L | 右L | 全長m | 軒等Wb | =軒先,螻羽出,下屋 | [6 empty] | 0 |  |  | 0 | 0 | [16 empty] | 多雪 | 2 | C欠 | 1 |  |  | #VALUE! | #VALUE! | #VALUE! | #VALUE! | #VALUE! | #VALUE! | 400 | 0 | #DIV/0! | #VALUE! | #DIV/0! | #DIV/0! | #VALUE! | #DIV/0! | 0 | 0 | #DIV/0! | #DIV/0! | [15 empty] | I | #N/A | [20 empty] | Wl/2 | 0 | #VALUE! |  |  | #N/A | #N/A | #N/A | #N/A | #N/A | #N/A
[6 empty] | 0 |  |  |  |  | 0 | 0 | [10 empty] | 0 | [23 empty] | #VALUE! | #VALUE! | #VALUE! | #VALUE! | #VALUE! | #VALUE! | 400 | 0 | #N/A | #VALUE! | #DIV/0! | #DIV/0! | #VALUE! | #DIV/0! | -5 | -15 | #DIV/0! | #DIV/0!
| 壁有無 |  |  | 壁種類 |  | 壁高(m)
桁・螻羽 |  |  |  |  | 左左W | 左右W | 左L | 中L | 右L | [67 empty] | 1 | 2 | 3 | 4 | 5 | 6 | [30 empty] | Lfcv | Sfcv
[12 empty] | 0 | 0 |  | 0 |  |  | 0 | 0 | 0 |  |  |  | 0 |  |  | 0 |  |  |  |  | 0 | 0 |  | 0 | 0 | #DIV/0! | 0 |  |  | TL= | 850 | #VALUE! | 0 | #VALUE! | 0 | 0 | LM1 | #DIV/0! | 0 | 0 | #DIV/0! | SM1 | #DIV/0! | #DIV/0! | LQ1 | #DIV/0! | #DIV/0! | SQ1 | #DIV/0! | #DIV/0! | たわみL | 0 | 0 | 0 | 0 | #VALUE! | #VALUE! | #VALUE! | #VALUE! | 0 | #DIV/0! | #DIV/0! |  | N/cm | N/cm | 4.5 | 11 | 14 | 17.5 | 17.5 | 4 | [7 empty] | MAX | M | たわみ | SM | たわみ | LM | たわみ | SM | たわみ | M | たわみ | SM | たわみ | N/cm | N/cm | たわみ |  | #N/A | #N/A | #N/A | #N/A | #N/A | #N/A | #VALUE! | #VALUE! | 0
[5 empty] | 右左W | 右右W | [28 empty] | 0 | 0 |  |  |  |  | P1= | 0 | #VALUE! | a1 | 0 | b2 | 0 | LM2 | #DIV/0! | 0 | 0 | #DIV/0! | SM2 | #DIV/0! | #DIV/0! | LQ2 | #DIV/0! | #DIV/0! | SQ2 | #DIV/0! | #DIV/0! |  | 0 | 0 | 0 | 0 | #VALUE! | #VALUE! | #VALUE! | #VALUE! | 0 | #DIV/0! | #DIV/0! |  | #N/A | #N/A | 0 | 0 | 0 | 0 | 0 | 0 |  |  |  | #DIV/0! | #VALUE! | #DIV/0! | #VALUE! | #DIV/0! | #DIV/0! | #VALUE! | #DIV/0! | #VALUE! | #DIV/0! | #VALUE! | #DIV/0! | #VALUE! | #DIV/0! | #VALUE! | #DIV/0! | #VALUE! | 0 | #VALUE! | 長期 | 短期 | #N/A | #N/A | #N/A | #N/A | #N/A | #N/A | #VALUE! | #VALUE!
[8 empty] | 0 | [9 empty] | くさび型の場合記入 | [22 empty] | P2= | 0 | #VALUE! | b1 | 0 | a2 | 0 | MaxLM | #DIV/0! | MaxSM | #DIV/0! | MaxLQ | #DIV/0! | MaxSQ | #DIV/0! |  | #DIV/0! | #DIV/0! |  | #DIV/0! | #DIV/0! |  | 0 | 0 | 0 | 0 | #VALUE! | #VALUE! | #VALUE! | #VALUE! | 梁位置 | 2 | 壁種類 | #VALUE! | 0 | 0 | Wl2/8 | #N/A | たわみ | 高さ | #N/A |  |  |  |  | #DIV/0! | #VALUE! | #DIV/0! | #VALUE! | #DIV/0! | #DIV/0! | #VALUE! | #DIV/0! | #VALUE! | #DIV/0! | #VALUE! | #DIV/0! | #VALUE! | #DIV/0! | #VALUE! | #DIV/0! | #VALUE! |  |  | #VALUE! | #VALUE! | σb/Lfb | δ/δ' | σs/Lfs | σb/Lfb | δ/δ' | σs/Lfs
| 場所 | 2階梁桁 2 |  | 間隔(m) |  | 平均W | 受梁桁(算定) | ｽﾊﾟﾝ(m) | [9 empty] | 深さDcm | Ho cm | H6 cm | 上巾Bcm | 下Bo cm | θ゜ | 比率 | [16 empty] | 樹種 | #VALUE! | E= | #VALUE! | I= | 0 | Lfb | Sfb | Lfs | Sfs | Lfcv | Sfcv | δ'(1/) | δ' | Lσb | Lδ | Lσs | Sσb | Sδ | Sσs | Z | I | σcv | Sσcv | [6 empty] | 壁有無 | 0 |  | 計 | #N/A | #N/A | Wl/2 | #N/A | #N/A | Z | #N/A | [20 empty] | Wl2/8 | 0 | #VALUE! |  |  | #N/A | #N/A | #N/A | #N/A | #N/A | #N/A
|  |  |  | 左Wa | 軒等Wb |  |  | 左L | 中L | 右L | 全長m | 軒等Wb | =軒先,螻羽出,下屋 | [6 empty] | 0 |  |  | 0 | 0 | [16 empty] | 多雪 | 2 | C欠 | 1 |  |  | #VALUE! | #VALUE! | #VALUE! | #VALUE! | #VALUE! | #VALUE! | 400 | 0 | #DIV/0! | #VALUE! | #DIV/0! | #DIV/0! | #VALUE! | #DIV/0! | 0 | 0 | #DIV/0! | #DIV/0! | [15 empty] | I | #N/A | [20 empty] | Wl/2 | 0 | #VALUE! |  |  | #N/A | #N/A | #N/A | #N/A | #N/A | #N/A
[6 empty] | 0 |  |  |  |  | 0 | 0 | [10 empty] | 0 | [23 empty] | #VALUE! | #VALUE! | #VALUE! | #VALUE! | #VALUE! | #VALUE! | 400 | 0 | #N/A | #VALUE! | #DIV/0! | #DIV/0! | #VALUE! | #DIV/0! | -5 | -15 | #DIV/0! | #DIV/0!
| 壁有無 |  |  | 壁種類 |  | 壁高(m)
[6 empty] | 形状係数 | 1 | 1 | 1 | 1 | 1 | 1 | 1 | 1 | 1 | 1
[6 empty] | せん断Fs | 0 | 0 | 0 | 0 | 0 | 0 | 0 | 0 | 0 | 0
[6 empty] | Pa0 | 0 | 0 | 0 | 0 | 0 | 0 | 0 | 0 | 0 | 0
[6 empty] | Pa90 | 0 | 0 | 0 | 0 | 0 | 0 | 0 | 0 | 0 | 0
[7 empty] | 0 | 0 | 0 | 0 | 0 | 0 | 0 | 0 | 0 | 0
[5 empty] | 耐力算定 |  | No1 | No2 | No3 | No4 | No5 | No6 | No7 | No8 | No9 | No10
[5 empty] | 大入れ深さ D mm |  | 0 | 0 | 0 | 0 | 0 | 0 | 0 | 0 | 0 | 0
[5 empty] | Ho | mm | 0 | 0 | 0 | 0 | 0 | 0 | 0 | 0 | 0 | 0
[5 empty] | H6 | mm | 0 | 0 | 0 | 0 | 0 | 0 | 0 | 0 | 0 | 0
[5 empty] | B | mm | 0 | 0 | 0 | 0 | 0 | 0 | 0 | 0 | 0 | 0
[5 empty] | Bo | mm | 0 | 0 | 0 | 0 | 0 | 0 | 0 | 0 | 0 | 0
[5 empty] | S | mm
[5 empty] | θ | 度
sinθ
cosθ
tanθ
[5 empty] | Paθ | N/mm2
[5 empty] | RC | kN
[5 empty] | β |  | 1.1 | 1.1 | 1.1 | 1.1 | 1.1 | 1.1 | 1.1 | 1.1 | 1.1 | 1.1
[5 empty] | RV | kN | 0 | 0 | 0 | 0 | 0 | 0 | 0 | 0 | 0 | 0
[5 empty] | 支圧耐力 | ΣR kN | #VALUE! | #VALUE! | #VALUE! | #VALUE! | #VALUE! | #VALUE! | #VALUE! | #VALUE! | #VALUE! | #VALUE!
[5 empty] | ΣRの要素 | RC % | #VALUE! | #VALUE! | #VALUE! | #VALUE! | #VALUE! | #VALUE! | #VALUE! | #VALUE! | #VALUE! | #VALUE!
[6 empty] | RV % | #VALUE! | #VALUE! | #VALUE! | #VALUE! | #VALUE! | #VALUE! | #VALUE! | #VALUE! | #VALUE! | #VALUE!
[5 empty] | 断面積 | A1
耐力OA1
[5 empty] | 短期仕口耐力Rs kN |  | #VALUE! | #VALUE! | #VALUE! | #VALUE! | #VALUE! | #VALUE! | #VALUE! | #VALUE! | #VALUE! | #VALUE!
[5 empty] | くさび型断面仕口 |  | No1: 標準θを12.0度～13.0度範囲とする
[6 empty] | θ(度) | 2 | 4 | 6 | 8 | 10 | 12
[6 empty] | 比率(%) | 0.42 | 0.53 | 0.66 | 0.75 | 0.9 | 1
[7 empty] | θ(度) | 比率
[7 empty] | 2 | 0.42
[7 empty] | 4 | 0.53
[7 empty] | 6 | 0.66
[7 empty] | 8 | 0.75
[7 empty] | 10 | 0.9
[7 empty] | 12 | 1
|  |  |  | 杉 1 | 1 | 17.7 | 標準θを12.0度～13.0度範囲とする 2: 1.8; 標準θを12.0度～13.0度範囲とする 4: 6; 標準θを12.0度～13.0度範囲とする 8: くさび型 1
|  |  |  | 檜 2 | 2 | 20.7 | 標準θを12.0度～13.0度範囲とする 2: 2.1; 標準θを12.0度～13.0度範囲とする 4: 7.8; 標準θを12.0度～13.0度範囲とする 8: 矩形 2
|  |  |  | 米松 3 | 3 | 22.2 | 標準θを12.0度～13.0度範囲とする 2: 2.4; 標準θを12.0度～13.0度範囲とする 4: 9; 標準θを12.0度～13.0度範囲とする 8: 下部円形 2
|  |  |  | 赤松 4 | 4 | 22.2 | 標準θを12.0度～13.0度範囲とする 2: 2.4; 標準θを12.0度～13.0度範囲とする 4: 9
|  |  |  | 黒松 4 | 5 | 22.2 | 標準θを12.0度～13.0度範囲とする 2: 2.4; 標準θを12.0度～13.0度範囲とする 4: 9
[7 empty] | 0 | 0 | 0 | 0 | 0 | 0 | 0 | 0 | 0 | 0
丸太
[42 empty] | Z |  | I
[41 empty] | 1 | 4.5 | 60 | 6.75 | 60 |  | 4.5 | 60 | 6.75 | 60
[42 empty] | 4.501 | 75 | 6.751 | 75 |  | 4.501 | 75 | 6.751 | 75
[42 empty] | 15.19 | 75 | 34.17 | 75 |  | 15.19 | 75 | 34.17 | 75
[42 empty] | 15.191 | 90 | 34.171 | 90 |  | 15.191 | 90 | 34.171 | 90
[42 empty] | 36 | 90 | 108 | 90 |  | 36 | 90 | 108 | 90
[42 empty] | 36.001 | 105 | 108.001 | 105 |  | 36.001 | 105 | 108.001 | 105
[42 empty] | 70.31 | 105 | 263.67 | 105 |  | 70.31 | 105 | 263.67 | 105
[42 empty] | 70.311 | 120 | 263.671 | 120 |  | 70.311 | 120 | 263.671 | 120
[42 empty] | 121.5 | 120 | 546.75 | 120 |  | 121.5 | 120 | 546.75 | 120
[42 empty] | 121.501 | 135 | 546.751 | 135 |  | 121.501 | 135 | 546.751 | 135
[42 empty] | 192.94 | 135 | 1012.92 | 135 |  | 192.94 | 135 | 1012.92 | 135
[42 empty] | 192.941 | 150 | 1012.921 | 150 |  | 192.941 | 150 | 1012.921 | 150
[42 empty] | 288 | 150 | 1728 | 150 |  | 288 | 150 | 1728 | 150
[42 empty] | 288.001 | 180 | 1728.001 | 180 |  | 288.001 | 180 | 1728.001 | 180
[42 empty] | 487.5 | 180 | 3656.25 | 180 |  | 487.5 | 180 | 3656.25 | 180
[42 empty] | 487.501 | 210 | 3656.251 | 210 |  | 487.501 | 210 | 3656.251 | 210
[42 empty] | 864 | 210 | 7776 | 210 |  | 864 | 210 | 7776 | 210
[42 empty] | 864.001 | 240 | 7776.001 | 240 |  | 864.001 | 240 | 7776.001 | 240
[42 empty] | 1396.5 | 240 | 14663.25 | 240 |  | 1396.5 | 240 | 14663.25 | 240
[42 empty] | 1396.501 | 270 | 14663.251 | 270 |  | 1396.501 | 270 | 14663.251 | 270
[42 empty] | 2112 | 270 | 25344 | 270 |  | 2112 | 270 | 25344 | 270
[42 empty] | 2112.001 | 300 | 25344.001 | 300 |  | 2112.001 | 300 | 25344.001 | 300
[42 empty] | 3037.5 | 300 | 41006.25 | 300 |  | 3037.5 | 300 | 41006.25 | 300
[42 empty] | 3037.501 | 330 | 41006.251 | 330 |  | 3037.501 | 330 | 41006.251 | 330
[42 empty] | 4200 | 330 | 63000 | 330 |  | 4200 | 330 | 63000 | 330
[42 empty] | 4200.001 | 360 | 63000.001 | 360 |  | 4200.001 | 360 | 63000.001 | 360
[42 empty] | 5626.5 | 360 | 92837.25 | 360 |  | 5626.5 | 360 | 92837.25 | 360
[42 empty] | 5626.501 | 390 | 92837.251 | 390 |  | 5626.501 | 390 | 92837.251 | 390
[42 empty] | 7344 | 390 | 132192 | 390 |  | 7344 | 390 | 132192 | 390
[42 empty] | 7344.001 | 420 | 132192.001 | 420 |  | 7344.001 | 420 | 132192.001 | 420
[42 empty] | 9379.5 | 420 | 182900.25 | 420 |  | 9379.5 | 420 | 182900.25 | 420
[42 empty] | 9379.501 | 450 | 182900.251 | 450 |  | 9379.501 | 450 | 182900.251 | 450
[42 empty] | 11760 | 450 | 246960 | 450 |  | 11760 | 450 | 246960 | 450
[42 empty] | 11760.001 | 480 | 246960.001 | 480 |  | 11760.001 | 480 | 246960.001 | 480
[42 empty] | 14512.5 | 480 | 326531.25 | 480 |  | 14512.5 | 480 | 326531.25 | 480
[42 empty] | 14512.501 | 510 | 326531.251 | 510 |  | 14512.501 | 510 | 326531.251 | 510
[42 empty] | 17664 | 510 | 423936 | 510 |  | 17664 | 510 | 423936 | 510
[42 empty] | 17664.001 | 540 | 423936.001 | 540 |  | 17664.001 | 540 | 423936.001 | 540
[42 empty] | 21241.5 | 540 | 541658.25 | 540 |  | 21241.5 | 540 | 541658.25 | 540
[42 empty] | 21241.501 | 570 | 541658.251 | 570 |  | 21241.501 | 570 | 541658.251 | 570
[42 empty] | 25272 | 570 | 682344 | 570 |  | 25272 | 570 | 682344 | 570
[42 empty] | 25272.001 | 600 | 682344.001 | 600 |  | 25272.001 | 600 | 682344.001 | 600
[42 empty] | 29782.5 | 600 | 848801.25 | 600 |  | 29782.5 | 600 | 848801.25 | 600
[42 empty] | 29782.501 | 630 | 848801.251 | 630 |  | 29782.501 | 630 | 848801.251 | 630
[42 empty] | 34800 | 630 | 1044000 | 630 |  | 34800 | 630 | 1044000 | 630
[42 empty] | 34800.001 | 0 | 1044000.001 | 0 |  | 34800.001 |  | 1044000.001
[41 empty] | 0.9 | 4.05 | 60 | 6.075 | 60 |  | 4.5 | 60 | 6.75 | 60
[42 empty] | 4.0509 | 75 | 6.0759 | 75 |  | 4.501 | 75 | 6.751 | 75
[42 empty] | 13.671 | 75 | 30.753 | 75 |  | 15.19 | 75 | 34.17 | 75
[42 empty] | 13.6719 | 90 | 30.7539 | 90 |  | 15.191 | 90 | 34.171 | 90
[42 empty] | 32.4 | 90 | 97.2 | 90 |  | 36 | 90 | 108 | 90
[42 empty] | 32.4009 | 105 | 97.2009 | 105 |  | 36.001 | 105 | 108.001 | 105
[42 empty] | 63.279 | 105 | 237.303 | 105 |  | 70.31 | 105 | 263.67 | 105
[42 empty] | 63.2799 | 120 | 237.3039 | 120 |  | 70.311 | 120 | 263.671 | 120
[42 empty] | 109.35 | 120 | 492.075 | 120 |  | 121.5 | 120 | 546.75 | 120
[42 empty] | 109.3509 | 135 | 492.0759 | 135 |  | 121.501 | 135 | 546.751 | 135
[42 empty] | 173.646 | 135 | 911.628 | 135 |  | 192.94 | 135 | 1012.92 | 135
[42 empty] | 173.6469 | 150 | 911.6289 | 150 |  | 192.941 | 150 | 1012.921 | 150
[42 empty] | 259.2 | 150 | 1555.2 | 150 |  | 288 | 150 | 1728 | 150
[42 empty] | 259.2009 | 180 | 1555.2009 | 180 |  | 288.001 | 180 | 1728.001 | 180
[42 empty] | 438.75 | 180 | 3290.625 | 180 |  | 487.5 | 180 | 3656.25 | 180
[42 empty] | 438.7509 | 210 | 3290.6259 | 210 |  | 487.501 | 210 | 3656.251 | 210
[42 empty] | 777.6 | 210 | 6998.4 | 210 |  | 864 | 210 | 7776 | 210
[5 empty] | 甲種構造材、一級 1 | [36 empty] | 777.6009 | 240 | 6998.4009 | 240 |  | 864.001 | 240 | 7776.001 | 240
[5 empty] | 甲種構造材、二級 2 | [36 empty] | 1256.85 | 240 | 13196.925 | 240 |  | 1396.5 | 240 | 14663.25 | 240
[5 empty] | 甲種構造材、三級 3 | [36 empty] | 1256.8509 | 270 | 13196.9259 | 270 |  | 1396.501 | 270 | 14663.251 | 270
[5 empty] | 乙種構造材、一級 4 | [36 empty] | 1900.8 | 270 | 22809.6 | 270 |  | 2112 | 270 | 25344 | 270
[5 empty] | 乙種構造材、二級 5 | [36 empty] | 1900.8009 | 300 | 22809.6009 | 300 |  | 2112.001 | 300 | 25344.001 | 300
[5 empty] | 乙種構造材、三級 6 | [36 empty] | 2733.75 | 300 | 36905.625 | 300 |  | 3037.5 | 300 | 41006.25 | 300
[5 empty] | 区分なし、等級無 7 | [36 empty] | 2733.7509 | 330 | 36905.6259 | 330 |  | 3037.501 | 330 | 41006.251 | 330
[5 empty] | 区分なし、E50 8 | [36 empty] | 3780 | 330 | 56700 | 330 |  | 4200 | 330 | 63000 | 330
[5 empty] | 区分なし、E70 9 | [36 empty] | 3780.0009 | 630 | 56700.0009 | 630 |  | 4200.001 | 360 | 63000.001 | 360
[5 empty] | 区分なし、E90 10 | [36 empty] | 5063.85 | 360 | 83553.525 | 360 |  | 5626.5 | 360 | 92837.25 | 360
[5 empty] | 区分なし、E110 11 | [36 empty] | 5063.8509 | 390 | 83553.5259 | 390 |  | 5626.501 | 390 | 92837.251 | 390
[5 empty] | 区分なし、E130 12 | [36 empty] | 6609.6 | 390 | 118972.8 | 390 |  | 7344 | 390 | 132192 | 390
[5 empty] | 区分なし、E150 13 | [36 empty] | 6609.6009 | 420 | 118972.8009 | 420 |  | 7344.001 | 420 | 132192.001 | 420
[42 empty] | 8441.55 | 420 | 164610.225 | 420 |  | 9379.5 | 420 | 182900.25 | 420
[42 empty] | 8441.5509 | 450 | 164610.2259 | 450 |  | 9379.501 | 450 | 182900.251 | 450
[42 empty] | 10584 | 450 | 222264 | 450 |  | 11760 | 450 | 246960 | 450
[5 empty] | 2階梁桁 2 | [36 empty] | 10584.0009 | 480 | 222264.0009 | 480 |  | 11760.001 | 480 | 246960.001 | 480
[42 empty] | 13061.25 | 480 | 293878.125 | 480 |  | 14512.5 | 480 | 326531.25 | 480
[7 empty] | 標準θを12.0度～13.0度範囲とする 2: N/m3; 標準θを12.0度～13.0度範囲とする 4: kg/m3 | [29 empty] | 13061.2509 | 510 | 293878.1259 | 510 |  | 14512.501 | 510 | 326531.251 | 510
[5 empty] | 1 | 杉 1 | 標準θを12.0度～13.0度範囲とする 2: 5000; 標準θを12.0度～13.0度範囲とする 4: 500 | [29 empty] | 15897.6 | 510 | 381542.4 | 510 |  | 17664 | 510 | 423936 | 510
[5 empty] | 2 | 檜 2 | 標準θを12.0度～13.0度範囲とする 2: 6000; 標準θを12.0度～13.0度範囲とする 4: 600 | [29 empty] | 15897.6009 | 540 | 381542.4009 | 540 |  | 17664.001 | 540 | 423936.001 | 540
[5 empty] | 3 | 米松 3 | 標準θを12.0度～13.0度範囲とする 2: 5000; 標準θを12.0度～13.0度範囲とする 4: 500 | [29 empty] | 19117.35 | 540 | 487492.425 | 540 |  | 21241.5 | 540 | 541658.25 | 540
[5 empty] | 4 | 赤松 4 | 標準θを12.0度～13.0度範囲とする 2: 6000; 標準θを12.0度～13.0度範囲とする 4: 600 | [29 empty] | 19117.3509 | 570 | 487492.4259 | 570 |  | 21241.501 | 570 | 541658.251 | 570
[5 empty] | 5 | 黒松 5 | 標準θを12.0度～13.0度範囲とする 2: 7000; 標準θを12.0度～13.0度範囲とする 4: 700 | [29 empty] | 22744.8 | 570 | 614109.6 | 570 |  | 25272 | 570 | 682344 | 570
[5 empty] | 6 | 唐松 6 | 標準θを12.0度～13.0度範囲とする 2: 6000; 標準θを12.0度～13.0度範囲とする 4: 600 | [29 empty] | 22744.8009 | 600 | 614109.6009 | 600 |  | 25272.001 | 600 | 682344.001 | 600
[5 empty] | 7 | ひば 7 | 標準θを12.0度～13.0度範囲とする 2: 6000; 標準θを12.0度～13.0度範囲とする 4: 600 | [29 empty] | 26804.25 | 600 | 763921.125 | 600 |  | 29782.5 | 600 | 848801.25 | 600
[5 empty] | 8 | 栂 8 | 標準θを12.0度～13.0度範囲とする 2: 7000; 標準θを12.0度～13.0度範囲とする 4: 700 | [29 empty] | 26804.2509 | 630 | 763921.1259 | 630 |  | 29782.501 | 630 | 848801.251 | 630
[5 empty] | 9 | 米栂 9 | 標準θを12.0度～13.0度範囲とする 2: 7000; 標準θを12.0度～13.0度範囲とする 4: 700 | [29 empty] | 31320 | 630 | 939600 | 630 |  | 34800 | 630 | 1044000 | 630
[5 empty] | 10 | もみ 10 | 標準θを12.0度～13.0度範囲とする 2: 4000; 標準θを12.0度～13.0度範囲とする 4: 400 | [29 empty] | 31320.0009 |  | 939600.0009 |  |  | 34800.001 |  | 1044000.001
[5 empty] | 11 | 蝦夷松 11 | 標準θを12.0度～13.0度範囲とする 2: 5000; 標準θを12.0度～13.0度範囲とする 4: 500
[41 empty] | 0.8 | 3.6 | 60 | 5.4 | 60 |  | 4.5 | 60 | 6.75 | 60
[42 empty] | 3.6008 | 75 | 5.4008 | 75 |  | 4.501 | 75 | 6.751 | 75
[42 empty] | 12.152 | 75 | 27.336 | 75 |  | 15.19 | 75 | 34.17 | 75
[42 empty] | 12.1528 | 90 | 27.3368 | 90 |  | 15.191 | 90 | 34.171 | 90
[42 empty] | 28.8 | 90 | 86.4 | 90 |  | 36 | 90 | 108 | 90
[42 empty] | 28.8008 | 105 | 86.4008 | 105 |  | 36.001 | 105 | 108.001 | 105
[42 empty] | 56.248 | 105 | 210.936 | 105 |  | 70.31 | 105 | 263.67 | 105
[42 empty] | 56.2488 | 120 | 210.9368 | 120 |  | 70.311 | 120 | 263.671 | 120
[42 empty] | 97.2 | 120 | 437.4 | 120 |  | 121.5 | 120 | 546.75 | 120
[42 empty] | 97.2008 | 135 | 437.4008 | 135 |  | 121.501 | 135 | 546.751 | 135
[42 empty] | 154.352 | 135 | 810.336 | 135 |  | 192.94 | 135 | 1012.92 | 135
[42 empty] | 154.3528 | 150 | 810.3368 | 150 |  | 192.941 | 150 | 1012.921 | 150
[42 empty] | 230.4 | 150 | 1382.4 | 150 |  | 288 | 150 | 1728 | 150
[42 empty] | 230.4008 | 180 | 1382.4008 | 180 |  | 288.001 | 180 | 1728.001 | 180
[42 empty] | 390 | 180 | 2925 | 180 |  | 487.5 | 180 | 3656.25 | 180
[42 empty] | 390.0008 | 210 | 2925.0008 | 210 |  | 487.501 | 210 | 3656.251 | 210
[42 empty] | 691.2 | 210 | 6220.8 | 210 |  | 864 | 210 | 7776 | 210
[42 empty] | 691.2008 | 240 | 6220.8008 | 240 |  | 864.001 | 240 | 7776.001 | 240
[42 empty] | 1117.2 | 240 | 11730.6 | 240 |  | 1396.5 | 240 | 14663.25 | 240
[42 empty] | 1117.2008 | 270 | 11730.6008 | 270 |  | 1396.501 | 270 | 14663.251 | 270
[42 empty] | 1689.6 | 270 | 20275.2 | 270 |  | 2112 | 270 | 25344 | 270
[42 empty] | 1689.6008 | 300 | 20275.2008 | 300 |  | 2112.001 | 300 | 25344.001 | 300
[42 empty] | 2430 | 300 | 32805 | 300 |  | 3037.5 | 300 | 41006.25 | 300
[42 empty] | 2430.0008 | 330 | 32805.0008 | 330 |  | 3037.501 | 330 | 41006.251 | 330
[42 empty] | 3360 | 330 | 50400 | 330 |  | 4200 | 330 | 63000 | 330
[42 empty] | 3360.0008 | 360 | 50400.0008 | 360 |  | 4200.001 | 360 | 63000.001 | 360
[42 empty] | 4501.2 | 360 | 74269.8 | 360 |  | 5626.5 | 360 | 92837.25 | 360
[42 empty] | 4501.2008 | 390 | 74269.8008 | 390 |  | 5626.501 | 390 | 92837.251 | 390
[42 empty] | 5875.2 | 390 | 105753.6 | 390 |  | 7344 | 390 | 132192 | 390
[42 empty] | 5875.2008 | 420 | 105753.6008 | 420 |  | 7344.001 | 420 | 132192.001 | 420
[42 empty] | 7503.6 | 420 | 146320.2 | 420 |  | 9379.5 | 420 | 182900.25 | 420
[42 empty] | 7503.6008 | 450 | 146320.2008 | 450 |  | 9379.501 | 450 | 182900.251 | 450
[42 empty] | 9408 | 450 | 197568 | 450 |  | 11760 | 450 | 246960 | 450
[42 empty] | 9408.0008 | 480 | 197568.0008 | 480 |  | 11760.001 | 480 | 246960.001 | 480
[42 empty] | 11610 | 480 | 261225 | 480 |  | 14512.5 | 480 | 326531.25 | 480
[42 empty] | 11610.0008 | 510 | 261225.0008 | 510 |  | 14512.501 | 510 | 326531.251 | 510
[42 empty] | 14131.2 | 510 | 339148.8 | 510 |  | 17664 | 510 | 423936 | 510
[42 empty] | 14131.2008 | 540 | 339148.8008 | 540 |  | 17664.001 | 540 | 423936.001 | 540
[42 empty] | 16993.2 | 540 | 433326.6 | 540 |  | 21241.5 | 540 | 541658.25 | 540
[42 empty] | 16993.2008 | 570 | 433326.6008 | 570 |  | 21241.501 | 570 | 541658.251 | 570
[42 empty] | 20217.6 | 570 | 545875.2 | 570 |  | 25272 | 570 | 682344 | 570
[42 empty] | 20217.6008 | 600 | 545875.2008 | 600 |  | 25272.001 | 600 | 682344.001 | 600
[42 empty] | 23826 | 600 | 679041 | 600 |  | 29782.5 | 600 | 848801.25 | 600
[42 empty] | 23826.0008 | 630 | 679041.0008 | 630 |  | 29782.501 | 630 | 848801.251 | 630
[42 empty] | 27840 | 630 | 835200 | 630 |  | 34800 | 630 | 1044000 | 630
[42 empty] | 27840.0008 | 0 | 835200.0008 | 0 |  | 34800.001 |  | 1044000.001
杉 1
檜 2
米松 3
赤松 4
黒松 5
唐松 6
ひば 7
栂 8
米栂 9
もみ 10
蝦夷松 11
とど松 12
樫 13
欅 14
栗 15
楢 16
ぶな 17
根太 1
垂木 2
| 母屋 3 |  |  | 21
| 棟木 4 |  |  | 24 |  |  | 標準θを12.0度～13.0度範囲とする 4: 有り 1
| 床小梁 5 |  |  | 30 |  |  | 標準θを12.0度～13.0度範囲とする 4: 無し 2
| 小屋梁 6 |  |  | 40
| 軒桁 7 |  |  | 45
| 床梁 8 |  |  | 60 |  |  | 1 | 外周壁 1 | 450 | #REF! | 1 | 壁1 1 | 450
| 胴差 9 |  |  | 75 |  |  | 2 | 間壁1 2 | 1100 | #REF! | 2 | 壁2 2 | 1100
|  |  |  | 90 | 21 |  | 3 | 間壁2 3 | 1400 | #REF! | 3 | 壁3 3 | 1400
|  |  |  | 105 | 24 |  | 標準θを12.0度～13.0度範囲とする 10: 4; 標準θを12.0度～13.0度範囲とする 12: 壁4 4 | 1750
|  |  |  | 120 | 30 |  | 標準θを12.0度～13.0度範囲とする 4: 1; 標準θを12.0度～13.0度範囲とする 10: 5; 標準θを12.0度～13.0度範囲とする 12: 壁5 5 | 1750
|  |  |  | 135 | 40 |  | 標準θを12.0度～13.0度範囲とする 4: 0.9; 標準θを12.0度～13.0度範囲とする 10: 6; 標準θを12.0度～13.0度範囲とする 12: 手摺 6 | 400
|  |  |  | 150 | 45 |  | 標準θを12.0度～13.0度範囲とする 4: 0.8
|  |  |  | 180 | 60
|  |  |  | 210 | 75
|  |  |  | 240 | 90 |  | 標準θを12.0度～13.0度範囲とする 4: 1; 標準θを12.0度～13.0度範囲とする 6: 2; 標準θを12.0度～13.0度範囲とする 8: 3
|  |  |  | 270 | 105 |  | 標準θを12.0度～13.0度範囲とする 2: 1; 標準θを12.0度～13.0度範囲とする 6: 300
|  |  |  | 300 | 120 |  | 2 | 200 | 200 | 150
|  |  |  | 330 | 135 |  | 3 | 200 | 200 | 150
|  |  |  | 360 | 150 |  | 4 | 200 | 200 | 150
|  |  |  | 390 | 180 |  | 標準θを12.0度～13.0度範囲とする 2: 5; 標準θを12.0度～13.0度範囲とする 6: 300
|  |  |  | 420 | 210 |  | 6 | 200 | 200 | 150
|  |  |  | 450 | 240 |  | 7 | 200 | 200 | 150
|  |  |  | 480 |  |  | 8 | 300 | 300 | 225
|  |  |  | 510 |  |  | 9 | 300 | 300 | 225
540
570
600 | bar: 標準θを12.0度～13.0度範囲とする 4
|  |  |  | 630 |  |  | 標準θを12.0度～13.0度範囲とする 4: 2
0 | bar: 標準θを12.0度～13.0度範囲とする 4
| 1 | 杉 | 500 | 0 | 500 |  | 標準θを12.0度～13.0度範囲とする 4: 張材無 1
| 2 | 桧 | 600 | 0 | 600 |  | 標準θを12.0度～13.0度範囲とする 4: 合板張 1.25
| 3 | 米松 | 500 | 0 | 500 |  | 標準θを12.0度～13.0度範囲とする 4: 板 張 1.15
| 4 | 松 | 700 | 0 | 700
| 5 | 松 | 700 | 0 | 700
| 6 | 松 | 700 | 0 | 700
|  | 1 | 2 | 3
| 1 |  | 300
| 2 | 200 | 200 | 150
| 3 | 200 | 200 | 150
| 4 | 200 | 200 | 150 |  |  | 標準θを12.0度～13.0度範囲とする 2: 生野町 0.5; 標準θを12.0度～13.0度範囲とする 6: 多雪地域 1
| 5 |  | 300 |  |  |  | 標準θを12.0度～13.0度範囲とする 2: 朝来町 0.5; 標準θを12.0度～13.0度範囲とする 6: 一般地域 2
| 6 | 400 | 400 | 200 |  |  | 標準θを12.0度～13.0度範囲とする 2: 青垣町 0.5
| 7 | 200 | 200 | 150 |  |  | 標準θを12.0度～13.0度範囲とする 2: 多可町 0.4
| 8 | 300 | 300 | 225 |  |  | 標準θを12.0度～13.0度範囲とする 2: 神崎町 0.4
| 9 | 300 | 300 | 225 |  |  | 標準θを12.0度～13.0度範囲とする 2: 大河内町 0.4
柏原町 0.4
養父町 1.0
|  | 1 |  |  |  |  | 標準θを12.0度～13.0度範囲とする 2: 和田山町 1.0
|  | 2 |  |  |  |  | 標準θを12.0度～13.0度範囲とする 2: 山東町 1.0
|  | 張材無 1 |  |  |  |  | 標準θを12.0度～13.0度範囲とする 2: 八鹿町 1.5
|  | 合板張 1.25 |  |  |  |  | 標準θを12.0度～13.0度範囲とする 2: 大屋町 1.5
|  | 板 張 1.15 |  |  |  |  | 標準θを12.0度～13.0度範囲とする 2: 城崎町 1.5
竹野町 1.5
香住町 1.5
|  | 一般床 1 |  |  |  |  | 標準θを12.0度～13.0度範囲とする 2: 日高町大岡 2.0
|  | ﾊﾞﾙｺﾆｰ 2 |  |  |  |  | 標準θを12.0度～13.0度範囲とする 2: 日高町大田 2.0
日高町名色 2.0
日高町万場 2.0
日高町栗栖野 2.0
日高町山田 2.0
日高町万刧 2.0
日高町稲葉 2.0
日高町水口 2.0
日高町東河内 2.0
日高町 1.5
出石町 1.5
但東町 1.5
浜坂町 1.5
豊岡 1.5
温泉町歌長 1.5
温泉町数久谷 1.5
温泉町湯 1.5
温泉町細田 1.5
温泉町竹田 1.5
温泉町井土 1.5
温泉町今岡 1.5
温泉町金屋 1.5
温泉町熊谷 1.5
温泉町伊角 1.5
温泉町 2.0
関宮町 2.0
村岡町 2.0
美方町 2.0
兵庫県内 0.3
Note on V11: : 材の支持間に 欠込みの有無 1.0=欠込みなし 0.9=片側欠込み 0.8=両側欠込み
Note on D13: matsumoto: 覚えのため 特に記入の必要 なし
Note on G14: 軒先、螻羽の時は2倍 の寸法を入れる
Note on I14: 軒先、螻羽の時は2倍 の寸法を入れる
Note on F18: 場所が2階梁桁の場合 記入する
Note on G18: 軒、螻羽の場合、2倍の 寸法を記入する。 下屋は間隔とする
Note on F24: 場所が2階梁桁の場合 記入する
Note on G24: 軒、螻羽の場合、2倍の 寸法を記入する。 下屋は間隔とする
Note on F30: 場所が2階梁桁の場合 記入する
Note on G30: 軒、螻羽の場合、2倍の 寸法を記入する。 下屋は間隔とする
Note on F36: 場所が2階梁桁の場合 記入する
Note on G36: 軒、螻羽の場合、2倍の 寸法を記入する。 下屋は間隔とする
Note on F42: 場所が2階梁桁の場合 記入する
Note on G42: 軒、螻羽の場合、2倍の 寸法を記入する。 下屋は間隔とする
Note on W53: : 材の支持間に 欠込みの有無 1.0=欠込みなし 0.9=片側欠込み 0.8=両側欠込み
Note on F61: 場所が2階梁桁の場合 記入する
Note on G61: 軒、螻羽の場合、2倍の 寸法を記入する。 下屋は間隔とする
Note on F69: 場所が2階梁桁の場合 記入する
Note on G69: 軒、螻羽の場合、2倍の 寸法を記入する。 下屋は間隔とする
Note on F77: 場所が2階梁桁の場合 記入する
Note on G77: 軒、螻羽の場合、2倍の 寸法を記入する。 下屋は間隔とする
Note on F85: 場所が2階梁桁の場合 記入する
Note on G85: 軒、螻羽の場合、2倍の 寸法を記入する。 下屋は間隔とする
Note on F93: 場所が2階梁桁の場合 記入する
Note on G93: 軒、螻羽の場合、2倍の 寸法を記入する。 下屋は間隔とする

## 板、重梁
板類の設計
野地板及び床板 |  |  | 屋根野地板 No1 |  |  |  | 床板 No1
| 単位荷重 | TL | 650 | 650 | 0 | 0 | #N/A | 0
| 位置 |  | 軒先 | 中間 | 軒先 | 中間
| 使用材種 |  | 杉 1 | 杉 1 |  |  | 杉 1 | [6 empty] | 1 | 1 | #VALUE! | #VALUE! | 1 | #VALUE!
| 許容応力度N/c㎡ | fb | 0 | 0 | 0 | 0 | 0 | 0 | [5 empty] | 0 | 0 | #VALUE! | #VALUE! | 0 | #VALUE!
|  | fs | 0 | 0 | 0 | 0 | 0 | 0 | [5 empty] | 0 | 0 | #VALUE! | #VALUE! | 0 | #VALUE!
|  | E | 0 | 0 | 0 | 0 | 0 | 0 | [5 empty] | 0 | 0 | #VALUE! | #VALUE! | 0 | #VALUE!
|  | ft | 0 | 0 | 0 | 0 | 0 | 0 | [5 empty] | 0 | 0 | #VALUE! | #VALUE! | 0 | #VALUE!
|  | fc | 0 | 0 | 0 | 0 | 0 | 0 | [5 empty] | 0 | 0 | #VALUE! | #VALUE! | 0 | #VALUE!
| 屋根勾配/1.0 |  | 0.4 | 0.4 |  | 0
| 支点間長 | L(m) | 0.6 | 1.15 |  |  | 1.31
| 材巾 | b(cm) | 100 | 100 | 0 | 0 | 100 | 0
| 材厚 | h(cm) | 3 | 3 |  |  | 3
|  | A | 300 | 300 | 0 | 0 | 300 | 0
|  | Zx | 150 | 150 | 0 | 0 | 150 | 0
|  | M | 126 | 116 | 0 | 0 | #N/A | 0
|  | Q | 390 | 748 | 0 | 0 | #N/A | 0
|  | σb(N) | 84 | 78 | 0 | 0 | #N/A | 0
|  | σb/fb | #DIV/0! | #DIV/0! |  |  | #N/A
|  | 判定 | NO! | NO! | 0 | 0 | #N/A | 0
|  | I | 225 | 225 | 0 | 0 | 225 | 0
| δ=5wL4/384EI |  | #DIV/0! | #DIV/0! | 0 | 0 | #N/A | 0
| 許容撓み | (cm) | 2 | 2 | 0 | 0 | 2 | 0
|  | 判定 | #DIV/0! | #DIV/0! | 0 | 0 | #N/A | 0 | [16 empty] | 特記
重ね梁の設計 |  |  | 小屋梁 | [5 empty] | 軒桁 | [15 empty] | 断面算定、断面算定2、断面算定3
重ね梁 |  |  | A | B | C | D | E | F | A | B | C | D | E | [11 empty] | 上記それぞれの必要な「シート」を計算
| 使用材種 |  | 0 | 0 | 0 | 0 | 0 | 0 | 0 | 0 | 0 | 0 | 0 | [11 empty] | した後、使用する。
| 許容応力度N/c㎡ | fb | 0 | 0 | 0 | 0 | 0 | 0 | 0 | 0 | 0 | 0 | 0 | 0 | 0 | 0 | 0 | 0 | 0 | 0 | 0 | 0 | 0 | 0
|  | fs | 0 | 0 | 0 | 0 | 0 | 0 | 0 | 0 | 0 | 0 | 0 | #N/A | #N/A | #N/A | #N/A | #N/A | #N/A | #N/A | #N/A | #N/A | #N/A | #N/A
|  | E | 0 | 0 | 0 | 0 | 0 | 0 | 0 | 0 | 0 | 0 | 0 | #N/A | #N/A | #N/A | #N/A | #N/A | #N/A | #N/A | #N/A | #N/A | #N/A | #N/A
|  | ft | 0 | 0 | 0 | 0 | 0 | 0 | 0 | 0 | 0 | 0 | 0 | #N/A | #N/A | #N/A | #N/A | #N/A | #N/A | #N/A | #N/A | #N/A | #N/A | #N/A
|  | fc | 0 | 0 | 0 | 0 | 0 | 0 | 0 | 0 | 0 | 0 | 0 | #N/A | #N/A | #N/A | #N/A | #N/A | #N/A | #N/A | #N/A | #N/A | #N/A | #N/A
| ｽﾊﾟﾝ長 | m | 0 | 0 | 0 | 0 | 0 | 0 | 0 | 0 | 0 | 0 | 0 | #N/A | #N/A | #N/A | #N/A | #N/A | #N/A | #N/A | #N/A | #N/A | #N/A | #N/A
| 材の寸法 | 巾(b)cm | 0 | 0 | 0 | 0 | 0 | 0 | 0 | 0 | 0 | 0 | 0
|  | 1)成(h)cm | 小屋梁 A: 24; 軒桁 A: 24
|  | 2)成(h)cm | 小屋梁 A: 12; 軒桁 A: 12
3)成(h)cm
| 重ね数 |  | 小屋梁 A: 2層 1; 軒桁 A: 2層 1
| 曲げ応力 | I | 0 | 0 | 0 | 0 | 0 | 0 | 0 | 0 | 0 | 0 | 0
|  | Ie | 0 | 0 | 0 | 0 | 0 | 0 | 0 | 0 | 0 | 0 | 0
|  | Z | 0 | 0 | 0 | 0 | 0 | 0 | 0 | 0 | 0 | 0 | 0
|  | Ze | 0 | 0 | 0 | 0 | 0 | 0 | 0 | 0 | 0 | 0 | 0
|  | σb(N) | 0 | 0 | 0 | 0 | 0 | 0 | 0 | 0 | 0 | 0 | 0
|  | σb/fb | 0 | 0 | 0 | 0 | 0 | 0 | 0 | 0 | 0 | 0 | 0
|  | 判定 | 0 | 0 | 0 | 0 | 0 | 0 | 0 | 0 | 0 | 0 | 0
| たわみ | δ | 0 | 0 | 0 | 0 | 0 | 0 | 0 | 0 | 0 | 0 | 0
| 許容撓み | (cm) | 0 | 0 | 0 | 0 | 0 | 0 | 0 | 0 | 0 | 0 | 0
| 判定 |  | 0 | 0 | 0 | 0 | 0 | 0 | 0 | 0 | 0 | 0 | 0
重ね梁の設計 |  |  | 小屋梁 A: 中間部に柱が無い床梁、桁、小梁
重ね梁 |  |  | A | B | C | D | E | F | G | H | I | J
| 使用材種 |  | 0 | 0 | 0 | 0 | 0 | 0 | 0 | 0 | 0 | 0
| 許容応力度N/c㎡ | fb | 0 | 0 | 0 | 0 | 0 | 0 | 0 | 0 | 0 | 0 |  | 0 | 0 | 0 | 0 | 0 | 0 | 0 | 0 | 0 | 0 | 0
|  | fs | 0 | 0 | 0 | 0 | 0 | 0 | 0 | 0 | 0 | 0 |  | #N/A | #N/A | #N/A | #N/A | #N/A | #N/A | #N/A | #N/A | #N/A | #N/A | #N/A
|  | E | 0 | 0 | 0 | 0 | 0 | 0 | 0 | 0 | 0 | 0 |  | #N/A | #N/A | #N/A | #N/A | #N/A | #N/A | #N/A | #N/A | #N/A | #N/A | #N/A
|  | ft | 0 | 0 | 0 | 0 | 0 | 0 | 0 | 0 | 0 | 0 |  | #N/A | #N/A | #N/A | #N/A | #N/A | #N/A | #N/A | #N/A | #N/A | #N/A | #N/A
|  | fc | 0 | 0 | 0 | 0 | 0 | 0 | 0 | 0 | 0 | 0 |  | #N/A | #N/A | #N/A | #N/A | #N/A | #N/A | #N/A | #N/A | #N/A | #N/A | #N/A
| ｽﾊﾟﾝ長 | m | 0 | 0 | 0 | 0 | 0 | 0 | 0 | 0 | 0 | 0 |  | #N/A | #N/A | #N/A | #N/A | #N/A | #N/A | #N/A | #N/A | #N/A | #N/A | #N/A
| 材の寸法 | 巾(b)cm | 0 | 0 | 0 | 0 | 0 | 0 | 0 | 0 | 0 | 0
|  | 1)成(h)cm | 中間部に柱が無い床梁、桁、小梁 A: 24
|  | 2)成(h)cm | 中間部に柱が無い床梁、桁、小梁 A: 12
3)成(h)cm
| 重ね数 |  | 中間部に柱が無い床梁、桁、小梁 A: 2層 1
| 曲げ応力 | I | 0 | 0 | 0 | 0 | 0 | 0 | 0 | 0 | 0 | 0
|  | Ie | 0 | 0 | 0 | 0 | 0 | 0 | 0 | 0 | 0 | 0 | 0
|  | Z | 0 | 0 | 0 | 0 | 0 | 0 | 0 | 0 | 0 | 0
|  | Ze | 0 | 0 | 0 | 0 | 0 | 0 | 0 | 0 | 0 | 0 | 0
|  | σb(N) | 0 | 0 | 0 | 0 | 0 | 0 | 0 | 0 | 0 | 0
|  | σb/fb | 0 | 0 | 0 | 0 | 0 | 0 | 0 | 0 | 0 | 0
|  | 判定 | 0 | 0 | 0 | 0 | 0 | 0 | 0 | 0 | 0 | 0
| たわみ | δ | 0 | 0 | 0 | 0 | 0 | 0 | 0 | 0 | 0 | 0 | 0
| 許容撓み | (cm) | 0 | 0 | 0 | 0 | 0 | 0 | 0 | 0 | 0 | 0 | 0
| 判定 |  | 0 | 0 | 0 | 0 | 0 | 0 | 0 | 0 | 0 | 0 | 0
重ね梁の設計 |  |  | 中間部に柱が無い床梁、桁、小梁 A: 床梁、胴差(集中荷重1ヶ所); 中間部に柱が無い床梁、桁、小梁 F: 床梁、胴差(集中荷重2ヶ所)
重ね梁 |  |  | A | B | C | D | E | A | B | C | D | E
| 使用材種 |  | 0 | 0 | 0 | 0 | 0 | 0 | 0 | 0 | 0 | 0
| 許容応力度N/c㎡ | fb | 0 | 0 | 0 | 0 | 0 | 0 | 0 | 0 | 0 | 0 |  | 0 | 0 | 0 | 0 | 0 | 0 | 0 | 0 | 0 | 0 | 0
|  | fs | 0 | 0 | 0 | 0 | 0 | 0 | 0 | 0 | 0 | 0 |  | #N/A | #N/A | #N/A | #N/A | #N/A | #N/A | #N/A | #N/A | #N/A | #N/A | #N/A
|  | E | 0 | 0 | 0 | 0 | 0 | 0 | 0 | 0 | 0 | 0 |  | #N/A | #N/A | #N/A | #N/A | #N/A | #N/A | #N/A | #N/A | #N/A | #N/A | #N/A
|  | ft | 0 | 0 | 0 | 0 | 0 | 0 | 0 | 0 | 0 | 0 |  | #N/A | #N/A | #N/A | #N/A | #N/A | #N/A | #N/A | #N/A | #N/A | #N/A | #N/A
|  | fc | 0 | 0 | 0 | 0 | 0 | 0 | 0 | 0 | 0 | 0 |  | #N/A | #N/A | #N/A | #N/A | #N/A | #N/A | #N/A | #N/A | #N/A | #N/A | #N/A
| ｽﾊﾟﾝ長 | m | 0 | 0 | 0 | 0 | 0 | 0 | 0 | 0 | 0 | 0 |  | #N/A | #N/A | #N/A | #N/A | #N/A | #N/A | #N/A | #N/A | #N/A | #N/A | #N/A
| 材の寸法 | 巾(b)cm | 0 | 0 | 0 | 0 | 0 | 0 | 0 | 0 | 0 | 0
|  | 1)成(h)cm | 床梁、胴差(集中荷重1ヶ所) A: 24; 床梁、胴差(集中荷重2ヶ所) A: 24
|  | 2)成(h)cm | 床梁、胴差(集中荷重1ヶ所) A: 12; 床梁、胴差(集中荷重2ヶ所) A: 12
3)成(h)cm
| 重ね数 |  | 床梁、胴差(集中荷重1ヶ所) A: 2層 1; 床梁、胴差(集中荷重2ヶ所) A: 2層 1
| 曲げ応力 | I | 0 | 0 | 0 | 0 | 0 | 0 | 0 | 0 | 0 | 0
|  | Ie | 0 | 0 | 0 | 0 | 0 | 0 | 0 | 0 | 0 | 0
|  | Z | 0 | 0 | 0 | 0 | 0 | 0 | 0 | 0 | 0 | 0
|  | Ze | 0 | 0 | 0 | 0 | 0 | 0 | 0 | 0 | 0 | 0
|  | σb(N) | 0 | 0 | 0 | 0 | 0 | 0 | 0 | 0 | 0 | 0
|  | σb/fb | 0 | 0 | 0 | 0 | 0 | 0 | 0 | 0 | 0 | 0
|  | 判定 | 0 | 0 | 0 | 0 | 0 | 0 | 0 | 0 | 0 | 0
| たわみ | δ | 0 | 0 | 0 | 0 | 0 | 0 | 0 | 0 | 0 | 0 | 0
| 許容撓み | (cm) | 0 | 0 | 0 | 0 | 0 | 0 | 0 | 0 | 0 | 0 | 0
| 判定 |  | 0 | 0 | 0 | 0 | 0 | 0 | 0 | 0 | 0 | 0 | 0
重ね梁の設計 |  |  | 床梁、胴差(集中荷重1ヶ所) A: 軒桁、螻羽(集中荷重1ヶ所); 床梁、胴差(集中荷重2ヶ所) A: 軒桁、螻羽(集中荷重2ヶ所)
重ね梁 |  |  | A | B | C | D | E | A | B | C | D | E
| 使用材種 |  | 0 | 0 | 0 | 0 | 0 | 0 | 0 | 0 | 0 | 0
| 許容応力度N/c㎡ | fb | 0 | 0 | 0 | 0 | 0 | 0 | 0 | 0 | 0 | 0 |  | 0 | 0 | 0 | 0 | 0 | 0 | 0 | 0 | 0 | 0 | 0
|  | fs | 0 | 0 | 0 | 0 | 0 | 0 | 0 | 0 | 0 | 0 |  | #N/A | #N/A | #N/A | #N/A | #N/A | #N/A | #N/A | #N/A | #N/A | #N/A | #N/A
|  | E | 0 | 0 | 0 | 0 | 0 | 0 | 0 | 0 | 0 | 0 |  | #N/A | #N/A | #N/A | #N/A | #N/A | #N/A | #N/A | #N/A | #N/A | #N/A | #N/A
|  | ft | 0 | 0 | 0 | 0 | 0 | 0 | 0 | 0 | 0 | 0 |  | #N/A | #N/A | #N/A | #N/A | #N/A | #N/A | #N/A | #N/A | #N/A | #N/A | #N/A
|  | fc | 0 | 0 | 0 | 0 | 0 | 0 | 0 | 0 | 0 | 0 |  | #N/A | #N/A | #N/A | #N/A | #N/A | #N/A | #N/A | #N/A | #N/A | #N/A | #N/A
| ｽﾊﾟﾝ長 | m | 0 | 0 | 0 | 0 | 0 | 0 | 0 | 0 | 0 | 0 |  | #N/A | #N/A | #N/A | #N/A | #N/A | #N/A | #N/A | #N/A | #N/A | #N/A | #N/A
| 材の寸法 | 巾(b)cm | 0 | 0 | 0 | 0 | 0 | 0 | 0 | 0 | 0 | 0
|  | 1)成(h)cm | 軒桁、螻羽(集中荷重1ヶ所) A: 24; 軒桁、螻羽(集中荷重2ヶ所) A: 24
|  | 2)成(h)cm | 軒桁、螻羽(集中荷重1ヶ所) A: 12; 軒桁、螻羽(集中荷重2ヶ所) A: 12
3)成(h)cm
| 重ね数 |  | 軒桁、螻羽(集中荷重1ヶ所) A: 2層 1; 軒桁、螻羽(集中荷重2ヶ所) A: 2層 1
| 曲げ応力 | I | 0 | 0 | 0 | 0 | 0 | 0 | 0 | 0 | 0 | 0
|  | Ie | 0 | 0 | 0 | 0 | 0 | 0 | 0 | 0 | 0 | 0
|  | Z | 0 | 0 | 0 | 0 | 0 | 0
|  | Ze | 0 | 0 | 0 | 0 | 0 | 0 | 0 | 0 | 0 | 0
|  | σb(N) | 0 | 0 | 0 | 0 | 0 | 0 | 0 | 0 | 0 | 0
|  | σb/fb | 0 | 0 | 0 | 0 | 0 | 0 | 0 | 0 | 0 | 0
|  | 判定 | 0 | 0 | 0 | 0 | 0 | 0 | 0 | 0 | 0 | 0
| たわみ | δ | 0 | 0 | 0 | 0 | 0 | 0 | 0 | 0 | 0 | 0
| 許容撓み | (cm) | 0 | 0 | 0 | 0 | 0 | 0 | 0 | 0 | 0 | 0
| 判定 |  | 0 | 0 | 0 | 0 | 0 | 0 | 0 | 0 | 0 | 0
|  |  | 屋根野地板 No1 |  | 屋根野地板 No2 |  | 床板 No1 | 床板 No2
|  | 束数No | #REF! | #REF! | #REF! | #REF! | #REF! | #REF!
| 有り 1 | 層数 | 1 | #VALUE! | #VALUE! | #VALUE! | #VALUE! | #VALUE!
| 無し 2 | 有無 | #REF! | #REF! | #REF! | #REF! | #REF! | #REF!
1
2
[16 empty] | 構造材 | 造作材
[13 empty] | 木材重量 | kg/m3 |  | kg/m3 | kg/m3
|  | 屋根勾配 | 軒桁、螻羽(集中荷重1ヶ所) A: 0.4; 軒桁、螻羽(集中荷重1ヶ所) B: 0.4; 軒桁、螻羽(集中荷重1ヶ所) C: 0; 軒桁、螻羽(集中荷重1ヶ所) D: 0 | 杉 | 500 | 300 | 800 | 700
|  | 角度 | 軒桁、螻羽(集中荷重1ヶ所) A: 21.8014; 軒桁、螻羽(集中荷重1ヶ所) B: 21.8014; 軒桁、螻羽(集中荷重1ヶ所) C: 0; 軒桁、螻羽(集中荷重1ヶ所) D: 0 | 米松 | 500 | 300 | 800 | 700
|  | Cosθ | 軒桁、螻羽(集中荷重1ヶ所) A: 0.928; 軒桁、螻羽(集中荷重1ヶ所) B: 0.928; 軒桁、螻羽(集中荷重1ヶ所) C: 0; 軒桁、螻羽(集中荷重1ヶ所) D: 0 | 桧 | 600 | 300 | 900 | 800
|  | Sinθ | 軒桁、螻羽(集中荷重1ヶ所) A: 0.371; 軒桁、螻羽(集中荷重1ヶ所) B: 0.371; 軒桁、螻羽(集中荷重1ヶ所) C: 0; 軒桁、螻羽(集中荷重1ヶ所) D: 0 | 松 | 700 | 300 | 1000 | 900
|  | W1 | 軒桁、螻羽(集中荷重1ヶ所) A: 650; 軒桁、螻羽(集中荷重1ヶ所) B: 650; 軒桁、螻羽(集中荷重1ヶ所) C: 0; 軒桁、螻羽(集中荷重1ヶ所) D: 0
|  | wn | 軒桁、螻羽(集中荷重1ヶ所) A: 145; 軒桁、螻羽(集中荷重1ヶ所) B: 278; 軒桁、螻羽(集中荷重1ヶ所) C: 0; 軒桁、螻羽(集中荷重1ヶ所) D: 0
|  | wt | 軒桁、螻羽(集中荷重1ヶ所) A: 362; 軒桁、螻羽(集中荷重1ヶ所) B: 694; 軒桁、螻羽(集中荷重1ヶ所) C: 0; 軒桁、螻羽(集中荷重1ヶ所) D: 0
束数
3
5
7
9
固定荷重
屋根 | 瓦葺き 650 |  | 軒桁、螻羽(集中荷重1ヶ所) D: 木材許容応力度; 軒桁、螻羽(集中荷重2ヶ所) A: 区分等級; 軒桁、螻羽(集中荷重2ヶ所) B: 0
(下地ﾀﾙ木共 | 鉄板葺き 200 |  | 軒桁、螻羽(集中荷重1ヶ所) C: No; 軒桁、螻羽(集中荷重1ヶ所) D: 樹種; 軒桁、螻羽(集中荷重1ヶ所) E: 区分; 軒桁、螻羽(集中荷重2ヶ所) A: 等級; 軒桁、螻羽(集中荷重2ヶ所) B: 基準強度(N/mm2)
母屋 | 間隔2.0m以下 50 | [11 empty] | Ft | Fb | Fs | Fcv | E | bar: 軒桁、螻羽(集中荷重1ヶ所) D to 軒桁、螻羽(集中荷重2ヶ所) E
小屋間隔 | 間隔4.0m以下 100 | [11 empty] | 引張 | 曲げ | せん断 | めり込み | ﾔﾝｸﾞ係数 | bar: 軒桁、螻羽(集中荷重1ヶ所) D to 軒桁、螻羽(集中荷重2ヶ所) E
天井 | 一般 150 |  | 軒桁、螻羽(集中荷重1ヶ所) C: 1; 軒桁、螻羽(集中荷重1ヶ所) D: 杉 1; 軒桁、螻羽(集中荷重1ヶ所) E: 区分なし; 軒桁、螻羽(集中荷重2ヶ所) A: 等級無し; 軒桁、螻羽(集中荷重2ヶ所) B: 0 | 0 | 0 | 0 | 0 | 0
下地共 | 格縁 300 |  | 軒桁、螻羽(集中荷重1ヶ所) C: 2; 軒桁、螻羽(集中荷重1ヶ所) D: 檜 2; 軒桁、螻羽(集中荷重1ヶ所) E: 区分なし; 軒桁、螻羽(集中荷重2ヶ所) A: 等級無し; 軒桁、螻羽(集中荷重2ヶ所) B: 0 | 0 | 0 | 0 | 0 | 0
| 漆喰 400 |  | 軒桁、螻羽(集中荷重1ヶ所) C: 3; 軒桁、螻羽(集中荷重1ヶ所) D: 米松 3; 軒桁、螻羽(集中荷重1ヶ所) E: 区分なし; 軒桁、螻羽(集中荷重2ヶ所) A: 等級無し; 軒桁、螻羽(集中荷重2ヶ所) B: 0 | 0 | 0 | 0 | 0 | 0
| ﾓﾙﾀﾙ 600 |  | 軒桁、螻羽(集中荷重1ヶ所) C: 4; 軒桁、螻羽(集中荷重1ヶ所) D: 赤松 4; 軒桁、螻羽(集中荷重1ヶ所) E: 区分なし; 軒桁、螻羽(集中荷重2ヶ所) A: 等級無し; 軒桁、螻羽(集中荷重2ヶ所) B: 0 | 0 | 0 | 0 | 0 | 0
| なし 0 |  | 軒桁、螻羽(集中荷重1ヶ所) C: 5; 軒桁、螻羽(集中荷重1ヶ所) D: 黒松 5; 軒桁、螻羽(集中荷重1ヶ所) E: 区分なし; 軒桁、螻羽(集中荷重2ヶ所) A: 等級無し; 軒桁、螻羽(集中荷重2ヶ所) B: 0 | 0 | 0 | 0 | 0 | 0
床 | 板張り 150 |  | 軒桁、螻羽(集中荷重1ヶ所) C: 6; 軒桁、螻羽(集中荷重1ヶ所) D: 唐松 6; 軒桁、螻羽(集中荷重1ヶ所) E: 区分なし; 軒桁、螻羽(集中荷重2ヶ所) A: 等級無し; 軒桁、螻羽(集中荷重2ヶ所) B: 0 | 0 | 0 | 0 | 0 | 0
| 畳敷き 350 |  | 軒桁、螻羽(集中荷重1ヶ所) C: 7; 軒桁、螻羽(集中荷重1ヶ所) D: ひば 7; 軒桁、螻羽(集中荷重1ヶ所) E: 区分なし; 軒桁、螻羽(集中荷重2ヶ所) A: 等級無し; 軒桁、螻羽(集中荷重2ヶ所) B: 0 | 0 | 0 | 0 | 0 | 0
| ﾘﾉﾘｭｳﾑ 下地共 200 |  | 軒桁、螻羽(集中荷重1ヶ所) C: 8; 軒桁、螻羽(集中荷重1ヶ所) D: 栂 8; 軒桁、螻羽(集中荷重1ヶ所) E: 区分なし; 軒桁、螻羽(集中荷重2ヶ所) A: 等級無し; 軒桁、螻羽(集中荷重2ヶ所) B: 0 | 0 | 0 | 0 | 0 | 0
| ｶｰﾍﾟｯﾄ 下地共 200 |  | 軒桁、螻羽(集中荷重1ヶ所) C: 9; 軒桁、螻羽(集中荷重1ヶ所) D: 米栂 9; 軒桁、螻羽(集中荷重1ヶ所) E: 区分なし; 軒桁、螻羽(集中荷重2ヶ所) A: 等級無し; 軒桁、螻羽(集中荷重2ヶ所) B: 0 | 0 | 0 | 0 | 0 | 0
床梁 | 4m 100 |  | 軒桁、螻羽(集中荷重1ヶ所) C: 10; 軒桁、螻羽(集中荷重1ヶ所) D: もみ 10; 軒桁、螻羽(集中荷重1ヶ所) E: 区分なし; 軒桁、螻羽(集中荷重2ヶ所) A: 等級無し; 軒桁、螻羽(集中荷重2ヶ所) B: 0 | 0 | 0 | 0 | 0 | 0
| 5m 150 |  | 軒桁、螻羽(集中荷重1ヶ所) C: 11; 軒桁、螻羽(集中荷重1ヶ所) D: 蝦夷松 11; 軒桁、螻羽(集中荷重1ヶ所) E: 区分なし; 軒桁、螻羽(集中荷重2ヶ所) A: 等級無し; 軒桁、螻羽(集中荷重2ヶ所) B: 0 | 0 | 0 | 0 | 0 | 0
| 6m 200 |  | 軒桁、螻羽(集中荷重1ヶ所) C: 12; 軒桁、螻羽(集中荷重1ヶ所) D: とど松 12; 軒桁、螻羽(集中荷重1ヶ所) E: 区分なし; 軒桁、螻羽(集中荷重2ヶ所) A: 等級無し; 軒桁、螻羽(集中荷重2ヶ所) B: 0 | 0 | 0 | 0 | 0 | 0
| 7m 200 |  | 軒桁、螻羽(集中荷重1ヶ所) C: 13; 軒桁、螻羽(集中荷重1ヶ所) D: 樫 13; 軒桁、螻羽(集中荷重1ヶ所) E: 区分なし; 軒桁、螻羽(集中荷重2ヶ所) A: 等級無し; 軒桁、螻羽(集中荷重2ヶ所) B: 0 | 0 | 0 | 0 | 0 | 0
| 8m 250 |  | 軒桁、螻羽(集中荷重1ヶ所) C: 14; 軒桁、螻羽(集中荷重1ヶ所) D: 欅 14; 軒桁、螻羽(集中荷重1ヶ所) E: 区分なし; 軒桁、螻羽(集中荷重2ヶ所) A: 等級無し; 軒桁、螻羽(集中荷重2ヶ所) B: 0 | 0 | 0 | 0 | 0 | 0
壁 | なし 0 |  | 軒桁、螻羽(集中荷重1ヶ所) C: 15; 軒桁、螻羽(集中荷重1ヶ所) D: 栗 15; 軒桁、螻羽(集中荷重1ヶ所) E: 区分なし; 軒桁、螻羽(集中荷重2ヶ所) A: 等級無し; 軒桁、螻羽(集中荷重2ヶ所) B: 0 | 0 | 0 | 0 | 0 | 0
| 下見板 100 |  | 軒桁、螻羽(集中荷重1ヶ所) C: 16; 軒桁、螻羽(集中荷重1ヶ所) D: 楢 16; 軒桁、螻羽(集中荷重1ヶ所) E: 区分なし; 軒桁、螻羽(集中荷重2ヶ所) A: 等級無し; 軒桁、螻羽(集中荷重2ヶ所) B: 0 | 0 | 0 | 0 | 0 | 0
| ﾎﾞ-ﾄﾞ類 150 |  | 軒桁、螻羽(集中荷重1ヶ所) C: 17; 軒桁、螻羽(集中荷重1ヶ所) D: ぶな 17; 軒桁、螻羽(集中荷重1ヶ所) E: 区分なし; 軒桁、螻羽(集中荷重2ヶ所) A: 等級無し; 軒桁、螻羽(集中荷重2ヶ所) B: 0 | 0 | 0 | 0 | 0 | 0
漆喰塗り 350
ﾗｽﾓﾙﾀﾙ塗り 750
| ﾌﾟﾗｽﾀｰ塗り 木摺 400 |  | 軒桁、螻羽(集中荷重1ヶ所) C: 杉 1
| ﾌﾟﾗｽﾀｰ塗り ﾎﾞｰﾄﾞ 350 |  | 軒桁、螻羽(集中荷重1ヶ所) C: 檜 2
軸組 | 軸組 150 |  | 軒桁、螻羽(集中荷重1ヶ所) C: 米松 3
| 真壁 850 |  | 軒桁、螻羽(集中荷重1ヶ所) C: 赤松 4
| 軸組(断熱材共) 200 |  | 軒桁、螻羽(集中荷重1ヶ所) C: 黒松 5
積載荷重 | 居住室 1300 |  | 軒桁、螻羽(集中荷重1ヶ所) C: 唐松 6
| 宿泊 1300 |  | 軒桁、螻羽(集中荷重1ヶ所) C: ひば 7
| 病室 1300 |  | 軒桁、螻羽(集中荷重1ヶ所) C: 栂 8
| 事務室 1800 |  | 軒桁、螻羽(集中荷重1ヶ所) C: 米栂 9
| 教室 2100 |  | 軒桁、螻羽(集中荷重1ヶ所) C: もみ 10
| 百貨店 2400 |  | 軒桁、螻羽(集中荷重1ヶ所) C: 蝦夷松 11
| 商店の売場 2400 |  | 軒桁、螻羽(集中荷重1ヶ所) C: とど松 12
| 集会室(固定席) 2700 |  | 軒桁、螻羽(集中荷重1ヶ所) C: 樫 13
| 集会室(その他) 3300 |  | 軒桁、螻羽(集中荷重1ヶ所) C: 欅 14
| 車庫 4000 |  | 軒桁、螻羽(集中荷重1ヶ所) C: 栗 15
| 自動車の通路 4000 |  | 軒桁、螻羽(集中荷重1ヶ所) C: 楢 16
積雪(長期 | 生野町 0.5 |  | 軒桁、螻羽(集中荷重1ヶ所) C: ぶな 17
朝来町 0.5
青垣町 0.5
加美町 0.5
養父町 1.0
大屋町 1.0
和田山町 1.0
山東町 1.0
八鹿町 1.5
関宮町 2.0
城崎町 1.5
竹野町 1.5
香住町 1.5
日高町 1.5
日高町大岡 2.0
出石町 1.5
但東町 1.5
浜坂町 1.5
温泉町 1.5
温泉町 2.0
村岡町 2.0
美方町 2.0
1 | 979 | 814 | 軒桁、螻羽(集中荷重1ヶ所) A: 桧 1
2 | 77 | 66 | 軒桁、螻羽(集中荷重1ヶ所) A: 杉 2
3 | 882000 | 686000
4 | 550 | 450 | 2 | 2 | 2 | #VALUE! | #REF! | #VALUE!
5 | 700 | 600
| 屋根 1 |  | 軒桁、螻羽(集中荷重1ヶ所) C: 片持 1
| 床 2 |  | 軒桁、螻羽(集中荷重1ヶ所) C: 中間 2; 軒桁、螻羽(集中荷重2ヶ所) B: 1 | 1 7 |  | 7
充腹 |  |  | 軒桁、螻羽(集中荷重2ヶ所) B: 3 | 3 1 |  | 1
梁材種 | #REF! | #REF! | 軒桁、螻羽(集中荷重1ヶ所) A: #REF!; 軒桁、螻羽(集中荷重1ヶ所) B: #REF!; 軒桁、螻羽(集中荷重1ヶ所) C: #REF!; 軒桁、螻羽(集中荷重1ヶ所) D: #REF!; 軒桁、螻羽(集中荷重2ヶ所) B: 5 | 5 2 |  | 2
| #REF! | #REF! | 軒桁、螻羽(集中荷重1ヶ所) A: #REF!; 軒桁、螻羽(集中荷重1ヶ所) B: #REF!; 軒桁、螻羽(集中荷重1ヶ所) C: #REF!; 軒桁、螻羽(集中荷重1ヶ所) D: #REF!; 軒桁、螻羽(集中荷重2ヶ所) B: 7 | 7 3 |  | 3
重ね |  |  | 軒桁、螻羽(集中荷重2ヶ所) B: 9 | 9 4 |  | 4
梁材種 | 1 | 1 | 軒桁、螻羽(集中荷重1ヶ所) A: 1; 軒桁、螻羽(集中荷重1ヶ所) B: 1; 軒桁、螻羽(集中荷重1ヶ所) C: 1; 軒桁、螻羽(集中荷重1ヶ所) D: 1; 軒桁、螻羽(集中荷重2ヶ所) B: 11 | 11 5 |  | 5
|  |  | 軒桁、螻羽(集中荷重2ヶ所) B: 13 | 13 6 |  | 6
| 2層 1 | 層の種類 | 1 | 0 | 0 | 0 | 0 | 0 | 1 | 0 | 0 | 0 | 0
| 3層 2 | 層の数 | 2 | 0 | 0 | 0 | 0 | 0 | 2 | 0 | 0 | 0 | 0
|  | Jeの係数 | 0.7 | 0 | 0 | 0 | 0 | 0 | 0.7 | 0 | 0 | 0 | 0
|  | Zeの係数 | 0.75 | 0 | 0 | 0 | 0 | 0 | 0.75 | 0 | 0 | 0 | 0
|  | 層の種類 | 1 | 0 | 0 | 0 | 0 | 0 | 0 | 0 | 0 | 0 | 0
|  | 層の数 | 2 | 0 | 0 | 0 | 0 | 0 | 0 | 0 | 0 | 0 | 0
|  | Jeの係数 | 0.7 | 0 | 0 | 0 | 0 | 0 | 0 | 0 | 0 | 0 | 0
|  | Zeの係数 | 0.75 | 0 | 0 | 0 | 0 | 0 | 0 | 0 | 0 | 0 | 0
|  | 層の種類 | 1 | 0 | 0 | 0 | 0 | 1 | 0 | 0 | 0 | 0 | 0
|  | 層の数 | 2 | 0 | 0 | 0 | 0 | 2 | 0 | 0 | 0 | 0 | 0
|  | Jeの係数 | 0.7 | 0 | 0 | 0 | 0 | 0.7 | 0 | 0 | 0 | 0 | 0
|  | Zeの係数 | 0.75 | 0 | 0 | 0 | 0 | 0.75 | 0 | 0 | 0 | 0 | 0
|  | 層の種類 | 1 | 0 | 0 | 0 | 0 | 1 | 0 | 0 | 0 | 0 | 0
|  | 層の数 | 2 | 0 | 0 | 0 | 0 | 2 | 0 | 0 | 0 | 0 | 0
|  | Jeの係数 | 0.7 | 0 | 0 | 0 | 0 | 0.7 | 0 | 0 | 0 | 0 | 0
|  | Zeの係数 | 0.75 | 0 | 0 | 0 | 0 | 0.75 | 0 | 0 | 0 | 0 | 0
合せ梁 | #REF! | #REF! | 軒桁、螻羽(集中荷重1ヶ所) A: #REF!; 軒桁、螻羽(集中荷重1ヶ所) B: #REF!; 軒桁、螻羽(集中荷重1ヶ所) C: #REF!; 軒桁、螻羽(集中荷重1ヶ所) D: #REF!
上弦材は圧縮、下弦材は引張、で中央に近いぼど大
|  | 斜材、束材は端部が大きい | [12 empty] | MAX
|  | 束数 | C1 | C2 | C3 | C4 | C5 | C6 | C7 |  |  |  | MAX |  | ﾊｳﾄﾗｽ上 | ﾜｰﾚﾝ上 | ﾊｳﾄﾗｽ下 | ﾜｰﾚﾝ下
| 1 | 3 | C1: 1.5; C2: 1.75 |  |  |  | 1.75 | ×W*a/h | 1.5 | 1.75 | 1.75 | 1.5
| 2 | 5 | C1: 2.5; C2: 4; C3: 4.5 |  |  |  | 4.5 | ×W*a/h | 4 | 4 | 4.5 | 4.5
| 3 | 7 | C1: 3.5; C2: 6; C3: 7.5; C4: 8 |  |  |  | 8 | ×W*a/h | 7.5 | 7.5 | 8 | 8
| 4 | 9 | 4.5 | 8 | 10.5 | 12 | 12.5 | [5 empty] | 12.5 | ×W*a/h | 12 | 12 | 12.5 | 12.5
| 5 | 11 | 5.5 | 10 | 13.5 | 16 | 17.5 | 18 |  |  |  |  | 18 | ×W*a/h | 17.5 | 17.5 | 18 | 18
| 6 | 13 | 6.5 | 12 | 16.5 | 20 | 22.5 | 24 | 24.5 |  |  |  | 24.5 | ×W*a/h | 24 | 24 | 24.5 | 24.5
| 7 | [15 empty] | 1.5 | 1.5
|  |  | D1 | D2 | D3 | D4 | D5 | D6 | D7 |  |  |  | MAX
| 1 | 3 | D1: 1.5; D2: 0.5 |  |  |  | 1.5 | ×W/sinα | 1.5 | 1.5
| 2 | 5 | D1: 2.5; D2: 1.5; D3: 0.5 |  |  |  | 2.5 | ×W/sinα | 2.5 | 2.5
| 3 | 7 | D1: 3.5; D2: 2.5; D3: 1.5; D4: 0.5 |  |  |  | 3.5 | ×W/sinα | 3.5 | 3.5
| 4 | 9 | 4.5 | 3.5 | 2.5 | 1.5 | 0.5 | [5 empty] | 4.5 | ×W/sinα | 4.5 | 4.5
| 5 | 11 | 5.5 | 4.5 | 3.5 | 2.5 | 1.5 | 0.5 |  |  |  |  | 5.5 | ×W/sinα | 5.5 | 5.5
| 6 | 13 | 6.5 | 5.5 | 4.5 | 3.5 | 2.5 | 1.5 | 0.5 |  |  |  | 6.5 | ×W/sinα | 6.5 | 6.5
| 7 | [13 empty] | 1.5 | 1.5
|  |  | S1 | S2 | S3 | S4 | S5 | S6 | S7 |  |  |  | MAX
| 1 | 3 | S1: 1.5; S2: 0.5 |  |  |  | 1.5 | ×W | 0.5 | 1
| 2 | 5 | S1: 2.5; S2: 1.5; S3: 0.5 |  |  |  | 2.5 | ×W | 1.5 | 1.5
| 3 | 7 | S1: 3.5; S2: 2.5; S3: 1.5; S4: 0.5 |  |  |  | 3.5 | ×W | 2.5 | 2.5
| 4 | 9 | 4.5 | 3.5 | 2.5 | 1.5 | 0.5 | [5 empty] | 4.5 | ×W | 3.5 | 3.5
| 5 | 11 | 5.5 | 4.5 | 3.5 | 2.5 | 1.5 | 0.5 |  |  |  |  | 5.5 | ×W | 4.5 | 4.5
| 6 | 13 | 6.5 | 5.5 | 4.5 | 3.5 | 2.5 | 1.5 | 0.5 |  |  |  | 6.5 | ×W | 5.5 | 5.5
| 7 | [13 empty] | 1 | 1
|  |  | SE |  | SR |  | SC
|  | 3 | 0.5 | ×W | 1.5 | ×W | 1 | ×W
|  | 5 | 0.5 | ×W | 2.5 | ×W | 1 | ×W
|  | 7 | 0.5 | ×W | 3.5 | ×W | 1 | ×W
|  | 9 | 0.5 | ×W | 4.5 | ×W | 1 | ×W
|  | 11 | 0.5 | ×W | 5.5 | ×W | 1 | ×W
|  | 13 | 0.5 | ×W | 6.5 | ×W | 1 | ×W
2
3
4
Note on C11: : 少数点入力 例 0.35
Note on D359: : 例 0.35 少数点で入力